## Orçamento
PREFEITURA MUNICIPAL DE PRESIDENTE OLEGÁRIO - MG Secretaria de Obras e Serviços Públicos
PLANILHA ORÇAMENTÁRIA DE CUSTOS
OBRA: Reforma da quadra esportiva do Povoado de Vargem Grande | [6 empty] | DATA: | 2020-03-16
LOCAL: Vargem Grande - Presidente Olegário MG | [6 empty] | ISS: | 3%
REGIÃO/MÊS DE REFERÊNCIA: SETOP Região Triângulo e Alto Paranaíba / AGOSTO 2019 _ Preço de Custo com Desoneração Fiscal - Lei 13.161/2015 e SINAPI - Sistema Nacional de Pesquisa de Custos e Índices da Construção Civil / NOVEMBRO 2019 | [6 empty] | FORMA DE EXECUÇÃO: ( ) DIRETA ( x ) INDIRETA
PRAZO DE EXECUÇÃO: 60 dias | [6 empty] | BDI: | 10.68%
ITEM | CÓDIGO |  | DESCRIÇÃO | UNID. | QUANT. | PREÇO UNITÁRIO S/ BDI | PREÇO UNITÁRIO C/ BDI | PREÇO TOTAL
1 |  |  | INSTALAÇÕES INICIAIS DA OBRA |  |  |  |  | 0
1.1 | SETOP | IIO-PLA-005 | FORNECIMENTO E COLOCAÇÃO DE PLACA DE OBRA EM CHAPA GALVANIZADA (3,00 X 1,50 M) - EM CHAPA GALVANIZADA 0,26 AFIXADAS COM REBITES 540 E PARAFUSOS 3/8, EM ESTRUTURA METÁLICA VIGA U 2" ENRIJECIDA COM METALON 20 X 20, SUPORTE EM EUCALIPTO AUTOCLAVADO PINTADAS | U | 1 |  | 0 | 0
2 |  |  | PREPARO DO TERRENO |  |  |  |  | 0
2.1 | SETOP | PRE-LIM-005 | LIMPEZA DO TERRENO, CAPINA E QUEIMA | M2 | 418.59 |  | 0 | 0
2.2 | SETOP | PRE-ARV-015 | CORTE DE ÁRVORE NATIVA COM MOTO-SERRA Ø >= 0,30M - ATÉ 1.000 UNIDADES | U | 3 |  | 0 | 0
2.3 | SETOP | PRE-DES-005 | DESMATAMENTO, DESTOCAMENTO E LIMPEZA INCLUSIVE TRANSPORTE ATÉ 50 M | M2 | 418.59 |  | 0 | 0
2.4 | SETOP | TER-ATE-010 | ATERRO COMPACTADO COM PLACA VIBRATÓRIA | M3 | 125.577 |  | 0 | 0
3 |  |  | ESTRUTURA METÁLICA, TELHAS DE COBERTURA E ALAMBRADO |  |  |  |  | 0
3.1 | PREÇO DE MERCADO |  | FABRICAÇÃO DE 448,45M2 DE FECHAMENTO INCLUSIVE INSTALAÇÃO E MATERIAIS (TERÇAS PERFIL 100X40 ENG, AGULHA CANTONEIRA 3/4 X 1/8, TELHA GALVALUME 0.43mm, PINTURA ESMALTE SINTÉTICO E PARAFUSO AUTO BROCANTE 5/16). | VB | 1 |  | 0 | 0
3.2 | PREÇO DE MERCADO |  | FABRICAÇAO DE 01 VARANDA SUSPENSA APOIADA EM PILARES EXISTENTE,MEDINDO 28.15 METROS DE LARGURA X 5,5 METROS DE COMPRIMENTO, INCLUSIVE VIGAS PERFIL 100X 40#14 S, PERFIL 92 X 30 #14 S, TERÇAS 100 X 40 #14 ENG, AGULHA ¾ X 1/8, CONTRA VENTOS FERRO REDONDO 5/8, TELHA GALVOLUME 043, PINTURA ESMALTE SINTETICO, PARAFUSO ALTO BROCANTE 5/16 | VB | 1 |  | 0 | 0
3.3 | PREÇO DE MERCADO |  | RECUPERAÇÃO DE ALAMBRADO E REPOSIÇAÕ DE 46.39M² DE TELA MALHA 5X5 FIO 14, SERVIÇO DE PINTURA EM TODO ALAMBRADO E REPOSIÇÃO DE TELA EM GOLS E PINTURA DOS MESMOS. | VB | 1 |  | 0 | 0
4 |  |  | PASSEIOS E PISOS |  |  |  |  | 0
4.1 | SETOP | OBR-VIA-125 | REGULARIZAÇÃO DO SUBLEITO COM PROCTOR NORMAL | M2 | 418.59 |  | 0 | 0
4.2 | SETOP | FUN-LAS-010 | LASTRO DE BRITA 2 OU 3 APILOADO MANUALMENTE | M3 | 8.37 |  | 0 | 0
4.3 | SINAPI | 94963 | CONCRETO FCK = 15 MPA, TRAÇO 1:3,4:3,5 (CIMENTO/AREIA MÉDIA/ BRITA 1) - PREPARO MECÂNICO COM BETONEIRA 400 L | M3 | 25.1154 |  | 0 | 0
4.4 | SINAPI | 85662 | ARMACAO EM TELA DE ACO SOLDADA NERVURADA Q-92, ACO CA-60, 4,2MM, MALHA 15X15CM | M2 | 418.59 |  | 0 | 0
4.5 | SETOP | DEM-PIS-005 | DEMOLIÇÃO DE PISO CIMENTADO OU CONTRAPISO DE ARGAMASSA ESPESSURA MÁXIMA DE 10CM, INCLUSIVE AFASTAMENTO | M2 | 33.92 |  | 0 | 0
4.6 | SINAPI | 98680 | PISO CIMENTADO, TRAÇO 1:3 (CIMENTO E AREIA), ACABAMENTO LISO, ESPESSURA 3,0 CM, PREPARO MECÂNICO DA ARGAMASSA. AF_06/2018 | M2 | 33.92 |  | 0 | 0
5 |  |  | MURETA E ARQUIBANCADA |  |  |  |  | 0
5.1 | SINAPI | 87477 | ALVENARIA DE VEDAÇÃO DE BLOCOS CERÂMICOS FURADOS NA VERTICAL DE 9X19X29CM (ESPESSURA 9CM) DE PAREDES COM ÁREA LÍQUIDA MAIOR OU IGUAL A 6M² SEM VÃOS E ARGAMASSA DE ASSENTAMENTO COM PREPARO EM BETONEIRA. AF_06/2014 | M2 | 22.8 |  | 0 | 0
5.2 | SINAPI | 87529 | MASSA ÚNICA, PARA RECEBIMENTO DE PINTURA, EM ARGAMASSA TRAÇO 1:2:8, PREPARO MECÂNICO COM BETONEIRA 400L, APLICADA MANUALMENTE EM FACES INTERNAS DE PAREDES, ESPESSURA DE 20MM, COM EXECUÇÃO DE TALISCAS. AF_06/2014 | M2 | 34.19 |  | 0 | 0
5.3 | SINAPI | 87894 | CHAPISCO APLICADO EM ALVENARIA (SEM PRESENÇA DE VÃOS) E ESTRUTURAS DE CONCRETO DE FACHADA, COM COLHER DE PEDREIRO. ARGAMASSA TRAÇO 1:3 COM PREPARO EM BETONEIRA 400L. AF_06/2014 | M2 | 34.19 |  | 0 | 0
6 |  |  | PINTURA |  |  |  |  | 0
6.1 | SINAPI | 99814 | LIMPEZA DE SUPERFÍCIE COM JATO DE ALTA PRESSÃO | M2 | 339.15 |  | 0 | 0
6.2 | SINAPI | 74245/001 | PINTURA ACRILICA EM PISO CIMENTADO DUAS DEMAOS | M2 | 339.15 |  | 0 | 0
6.3 | SINAPI | 79467 | PINTURA COM TINTA A BASE DE BORRACHA CLORADA , DE FAIXAS DE DEMARCACAO, EM QUADRA POLIESPORTIVA, 5 CM DE LARGURA. | M | 250 |  | 0 | 0
6.4 | SETOP | PIN-LIX-005 | LIXAMENTO MANUAL EM PAREDE PARA REMOÇÃO DE TINTA | M2 | 93.12 |  | 0 | 0
6.5 | SETOP | PIN-LAT-015 | PINTURA LÁTEX (PVA) EM PAREDE, DUAS (2) DEMÃOS, INCLUSIVE UMA (1) DEMÃO DE MASSA CORRIDA (PVA), EXCLUSIVE SELADOR ACRÍLICO | M2 | 127.31 |  | 0 | 0
6.6 | PREÇO DE MERCADO |  | SERVIÇO DE PINTURA EM 12 PILARES DE ESTRUTURA DE QUADRA ACOMPANHANDO COR EXISTENTE. | U | 12 |  | 0 | 0
7 |  |  | CANALETAS E TUBOS |  |  |  |  | 0
7.1 | SETOP | DRE-CAN-005 | CANALETA PARA DRENAGEM, PRÉ-MOLDADA, TIPO MEIA CANA, DIÂMETRO 30CM, EXCLUSIVE TAMPA, INCLUSIVE ASSENTAMENTO EM ARGAMASSA, TRAÇO 1:3 (CIMENTO E AREIA), ESCAVAÇÃO, TRANSPORTE E RETIRADA DO MATERIAL ESCAVADO (EM CAÇAMBA) | M | 38.22 |  | 0 | 0
7.2 | SETOP | TER-ESC-035 | ESCAVAÇÃO MANUAL DE VALAS H <= 1,50 M | M3 | 0.73 |  | 0 | 0
7.3 | SINAPI | 90694 | TUBO DE PVC DN 100 MM, JUNTA ELÁSTICA, INSTALADO EM LOCAL COM NÍVEL BAIXO DE INTERFERÊNCIAS FORNECIMENTO E ASSENTAMENTO. | M | 18.2 |  | 0 | 0
VALOR TOTAL DA OBRA (C/ BDI APLICADO) | [7 empty] | 0
|  | Empresa: |  | Presidente Olegário - MG, 16 de março de 2020
CNPJ:

## BDI
PREFEITURA MUNICIPAL DE PRESIDENTE OLEGÁRIO - MG Secretaria de Obras e Serviços Públicos
COMPOSIÇÃO DO BDI (Bonificações e Despesas Indiretas)
Obra: "Construção de Edifícios"
1) ADMINISTRAÇÃO CENTRAL - ( 3,00% a 5,50%)
[5 empty] | Adm. Central, Seguros e Garantias, Riscos |  |  |  | 1
2) SEGUROS E GARANTIAS - ( 0,80% a 1,00%) |  |  |  |  | Despesas Financeiras |  |  |  | 1
[5 empty] | Lucro/Remuneração |  |  |  | 1
[5 empty] | Impostos (com desoneração) |  |  |  | 0.9035
[5 empty] | Impostos (sem desoneração) |  |  |  | 0.9485
3) RISCOS - ( 0,97% a 1,27%)
4) DESPESAS FINANCEIRAS - ( 0,59% a 1,39%)
5) LUCRO/REMUNERAÇÃO - (6,16% a 8,96%)
6) IMPOSTOS
- ISS - Variação de 2% a 5% - Justificado pela Legislação Tributária Municipal com apresentação da base de cálculo da alíquota.
| COFINS= | 3% | PIS= | 0.65% | ISS= | 1.5%
CPRB= |  | 4.5%
A) Sem desoneração:
| BDI= |  | 5.43% |  | Faixa referencial |  | 1º Quartil | Médio | 3º Quartil
[7 empty] | 20.34% | 22.12% | 25%
B) Com desoneração:
| BDI= |  | 10.68%
Empresa:
Presidente Olegário/MG, 16 de março de 2020. |  |  |  |  | CNPJ:
Observação:
Para o tipo de obra “Construção de Edifícios” enquadram-se: a construção e reforma de: edifícios, unidades habitacionais, escolas, hospitais, hotéis, restaurantes, armazéns e depósitos, edifícios para uso agropecuário, estações para trens e metropolitanos, estádios esportivos e quadras cobertas, instalações para embarque e desembarque de passageiros (em aeroportos, rodoviárias, portos, etc.), penitenciárias e presídios, a construção de edifícios industriais (fábricas, oficinas, galpões industriais, etc.), conforme classificação 4120-4 do CNAE 2.0. Também enquadram-se pórticos, mirantes e outros edifícios de finalidade turística.

## Cronograma
PREFEITURA MUNICIPAL DE PRESIDENTE OLEGÁRIO – MG
Praça Dr. Castilho, 10 – Centro – CEP 38750-000 – CNPJ 18.602.060/0001-40
Tel.: (34) 3811-1233 – FAX: (34) 3811-0070 – www.po.mg.gov.br
CRONOGRAMA FÍSICO FINANCEIRO
OBRA: Reforma da quadra esportiva do Povoado de Vargem Grande
ITEM | DISCRIMINAÇÃO DOS SERVIÇOS | VALOR(R$) | 1 MÊS | 2 MÊS | 3 MÊS | 4 MÊS | 5 | SUB-TOTAL
1 | INSTALAÇÕES INICIAIS DA OBRA | 0 | 0 | 0 | 0 | 0 | 0 | 0
|  |  | 100% | 0% | 0% | 0% |  | 100%
2 | PREPARO DO TERRENO | 0 | 0 | 0 | 0 | 0 |  | 0
|  |  | 100% |  | 0% | 0% |  | 100%
3 | ESTRUTURA METÁLICA, TELHAS DE COBERTURA E ALAMBRADO | 0 | 0 | 0 | 0 | 0 |  | 0
|  |  | 100% | 0% | 0% | 0% |  | 100%
4 | PASSEIOS E PISOS | 0 | 0 | 0 | 0 | 0 |  | 0
|  |  | 50% | 50% | 0% | 0% |  | 100%
6 | MURETA E ARQUIBANCADA | 0 | 0 | 0 | 0 | 0 |  | 0
|  |  | 0% | 100% | 0% | 0% |  | 100%
7 | PINTURA | 0 | 0 | 0 | 0 | 0 |  | 0
|  |  | 0% | 100% | 0% | 0% |  | 100%
8 | CANALETAS E TUBOS | 0 | 0 | 0 | 0 | 0 |  | 0
|  |  | 0% | 100% | 0% | 0% |  | 100%
| VALOR DO PERÍODO | 0 | 0 | 0 | 0 | 0 | #REF! | 0
| VALOR ACUMULADO |  | 0 | 0 | 0 | 0 | #REF! | 0
| PERCENTUAL DO PERÍODO |  | #DIV/0! | #DIV/0! | #DIV/0! | #DIV/0! | #REF! | #DIV/0!
| PERCENTUAL ACUMULADO |  | #DIV/0! | #DIV/0! | #DIV/0! | #DIV/0! | #REF! | #DIV/0!
| Empresa: |  |  |  | Presidente Olegário, 16 de março de 2020.
CNPJ: