## Orçamento
PREFEITURA MUNICIPAL DE PRESIDENTE OLEGÁRIO - MG Secretaria de Obras e Serviços Públicos
PLANILHA ORÇAMENTÁRIA DE CUSTOS
OBRA: Reforma da Quadra Poliesportiva do Povoado de Cruzeiro da Prata | [6 empty] | BDI: | 27.78%
LOCAL: Povoado de Cruzeiro da Prata - Município de Presidente Olegário - MG | [6 empty] | ISS: | 3%
REGIÃO/MÊS DE REFERÊNCIA: SETOP Região Triângulo e Alto Paranaíba / Julho 2021 _ Preço de Custo com Desoneração Fiscal - Lei 13.161/2015 e SINAPI - Sistema Nacional de Pesquisa de Custos e Índices da Construção Civil / Julho 2021 | [6 empty] | FORMA DE EXECUÇÃO: ( ) DIRETA ( x ) INDIRETA
Prazo execução: 60 dias
ITEM | CÓDIGO |  | DISCRIMINAÇÃO DOS SERVIÇOS | UNID. | QUANT. | PREÇOS
[6 empty] | Unitário (R$) | Custo | Custo + BDI
27.78%
1 | Serviços Preliminares
1.1 | IIO-PLA-005 | SETOP | FORNECIMENTO E COLOCAÇÃO DE PLACA DE OBRA EM CHAPA GALVANIZADA (3,00 X 1,5 0 M) - EM CHAPA GALVANIZADA 0,26 AFIXADAS COM REBITES 540 E PARAFUSOS 3/8, EM ESTRUTURA METÁLICA VIGA U 2" ENRIJECIDA COM METALON 20 X 20, SUPORTE EM EUCALIPTO AUTOCLAVADO PINTADAS | UNID. | 1 |  | 0 | 0
CUSTO TOTAL DO ÍTEM | [7 empty] | 0
2 | Demolição
2.1 | DEM-PIS-005 | SETOP | DEMOLIÇÃO DE PISO CIMENTADO OU CONTRAPISO DE ARGAMASSA ESPESSURA MÁXIMA DE 10CM, INCLUSIVE AFASTAMENTO | M2 | 452.41 |  | 0 | 0
CUSTO TOTAL DO ÍTEM | [7 empty] | 0
3 | Piso
3.1 | EST-FOR-005 | SETOP | FORMA E DESFORMA DE TÁBUA E SARRAFO, REAPROVEITAMENTO (3X), EXCLUSIVE ESCORAMENTO | M2 | 13.26 |  | 0 | 0
3.2 | EST-CON-030 | SETOP | FORNECIMENTO DE CONCRETO ESTRUTURAL, PREPARADO EM OBRA, COM FCK 20 MPA, INCLUSIVE LANÇAMENTO, ADENSAMENTO E ACABAMENTO | M3 | 36.1928 |  | 0 | 0
3.3 | ARM-TEL-010 | SETOP | ARMADURA DE TELA DE AÇO CA-60 B SOLDADA TIPO Q-92 (DIÂMETRO DO FIO: 4,20 MM / DIMENSÕES DA TRAMA: 150 X 150 MM / TIPO DA MALHA: QUADRANGULAR) | KG | 702.8276 |  | 0 | 0
3.4 | 97114 | SINAPI | EXECUÇÃO DE JUNTAS DE CONTRAÇÃO PARA PAVIMENTOS DE CONCRETO. | M | 406 |  | 0 | 0
3.5 | PIS-POL-010 | SETOP | POLIMENTO DE CONCRETO TIPO NÍVEL "0" | M2 | 452.41 |  | 0 | 0
3.6 | TER-ESC-050 | SETOP | ESCAVAÇÃO MANUAL DE TERRA (DESATERRO MANUAL) | M3 | 18.478 |  | 0 | 0
3.7 | OBR-VIA-125 | SETOP | REGULARIZAÇÃO DO SUB-LEITO (PROCTOR NORMAL) | M2 | 92.39 |  | 0 | 0
3.8 | 94990 | SINAPI | EXECUÇÃO DE PASSEIO (CALÇADA) OU PISO DE CONCRETO COM CONCRETO MOLDADO IN LOCO, FEITO EM OBRA, ACABAMENTO CONVENCIONAL, NÃO ARMADO. | M3 | 5.5434 |  | 0 | 0
CUSTO TOTAL DO ÍTEM | [7 empty] | 0
4 | Alambrado
4.1 | COTAÇÃO | 01 | FORNECIMENTO E INSTALAÇÃO DE TELA DE ARAME GALVANIZADO, MALHA QUADRADA 5X5CM, FIO 12 BWG, EM ALAMBRADO. INCLUSIVE REPOSIÇÃO DOS TUBOS INFERIORES E REMOÇÃO DA TELA EXISTENTE E PINTURA DE TODA ESTRUTURA DO ALAMBRADO | VB | 1 |  | 0 | 0
CUSTO TOTAL DO ÍTEM | [7 empty] | 0
5 | Pintura
5.1 | 99814 | SINAPI | LIMPEZA DE SUPERFÍCIE COM JATO DE ALTA PRESSÃO | M2 | 452.41 |  | 0 | 0
5.2 | PIN-BOR-015 | SETOP | PINTURA COM TINTA A BASE DE BORRACHA CLORADA EM REVESTIMENTO CIMENTÍCIO OU CONCRETO, DUAS (2) DEMÃOS | M2 | 452.41 |  | 0 | 0
5.3 | 102505 | SINAPI | PINTURA COM TINTA A BASE DE BORRACHA CLORADA , DE FAIXAS DE DEMARCACAO, EM QUADRA POLIESPORTIVA, 5 CM DE LARGURA. | M | 300 |  | 0 | 0
5.4 | COTAÇÃO | 02 | PINTURA EM ESMALTE SINTÉTICO DOS PILARES DA ESTRUTURA DE COBERTURA | UNID. | 12 |  | 0 | 0
5.5 | PIN-ESM-035 | SETOP | PINTURA ESMALTE EM ESTRUTURA METÁLICA, DUAS (2) DEMÃOS, INCLUSIVE UMA (1) DEMÃO FUNDO ANTICORROSIVO | M2 | 7.56 |  | 0 | 0
CUSTO TOTAL DO ÍTEM | [7 empty] | 0
6 | Padrão
6.1 | ALV-TIJ-005 | SETOP | ALVENARIA DE VEDAÇÃO COM TIJOLO MACIÇO REQUEIMADO, ESP. 10CM, PARA REVESTIMENTO, INCLUSIVE ARGAMASSA PARA ASSENTAMENTO | M2 | 3.6 |  | 0 | 0
6.2 | REV-REB-005 | SETOP | REBOCO COM ARGAMASSA, TRAÇO 1:7 (CIMENTO E AREIA), ESP. 20MM, APLICAÇÃO MANUAL, PREPARO MECÂNICO | M2 | 3.6 |  | 0 | 0
CUSTO TOTAL DO ÍTEM | [7 empty] | 0
TOTAL GERAL DA OBRA | [7 empty] | 0
Local, Data
_________________________________
Empresa:
CNPJ:

## BDI
PREFEITURA MUNICIPAL DE PRESIDENTE OLEGÁRIO - MG Secretaria de Obras e Serviços Públicos
COMPOSIÇÃO DO BDI (Bonificações e Despesas Indiretas)
OBRA: Reforma da Quadra Poliesportiva do Povoado de Cruzeiro da Prata
1) ADMINISTRAÇÃO CENTRAL
4.89%
[5 empty] | Adm. Central, Seguros e Garantias, Riscos |  | 1.0716
2) SEGUROS E GARANTIAS |  |  |  |  | Despesas Financeiras |  | 1.0031
[5 empty] | Lucro/Remuneração |  | 1.074
| 1% |  |  |  | Impostos (com desoneração) |  | 0.9035
[5 empty] | Impostos (sem desoneração) |  | 0.9485
3) RISCOS
1.27%
4) DESPESAS FINANCEIRAS
0.31%
5) LUCRO/REMUNERAÇÃO
7.4%
6) IMPOSTOS
- ISS - Variação de 2% a 5% - Justificado pela Legislação Tributária Municipal com apresentação da base de cálculo da alíquota.
| COFINS= | 3% | PIS= | 0.65% | ISS= | 1.5%
CPRB= |  | 4.5%
A) Sem desoneração:
| BDI= |  | 21.71%
B) Com desoneração:
| BDI= |  | 27.78%
_______________________
| Empresa: |  |  |  | Local, Data
CNPJ:
Observação:
Para o tipo de obra “Construção de Edifícios” enquadram-se: a construção e reforma de: edifícios, unidades habitacionais, escolas, hospitais, hotéis, restaurantes, armazéns e depósitos, edifícios para uso agropecuário, estações para trens e metropolitanos, estádios esportivos e quadras cobertas, instalações para embarque e desembarque de passageiros (em aeroportos, rodoviárias, portos, etc.), penitenciárias e presídios, a construção de edifícios industriais (fábricas, oficinas, galpões industriais, etc.), conforme classificação 4120-4 do CNAE 2.0. Também enquadram-se pórticos, mirantes e outros edifícios de finalidade turística.

## Quantitativo
Prefeitura Municipal de Presidente Olegário
SETOR DE OBRAS E SERVIÇOS PÚBLICOS
OBRA: Reforma da Quadra Poliesportiva do Povoado de Cruzeiro da Prata
MEMÓRIA DE CÁLCULO DE QUANTITATIVOS FÍSICOS
ITEM | DESCRIÇÃO | FÓRMULAS | TOTAL
1 | Serviços Preliminares
1.1 | FORNECIMENTO E COLOCAÇÃO DE PLACA DE OBRA EM CHAPA GALVANIZADA (3,00 X 1,5 0 M) - EM CHAPA GALVANIZADA 0,26 AFIXADAS COM REBITES 540 E PARAFUSOS 3/8, EM ESTRUTURA METÁLICA VIGA U 2" ENRIJECIDA COM METALON 20 X 20, SUPORTE EM EUCALIPTO AUTOCLAVADO PINTADAS | 01 unidade | 1 | uni.
2 | Demolições
2.1 | DEMOLIÇÃO DE PISO CIMENTADO OU CONTRAPISO DE ARGAMASSA ESPESSURA MÁXIMA DE 10CM, INCLUSIVE AFASTAMENTO | Área da Quadra (16,1m*28,1m) = (452,41m²) | 452.41 | M2
3 | Piso
3.1 | FORMA E DESFORMA DE TÁBUA E SARRAFO, REAPROVEITAMENTO (3X), EXCLUSIVE ESCORAMENTO | 01 tábua de 15 cm em todo o perímetro da quadra = (16,10m x 2 + 28,10m x 2) x 0,15m | 13.26 | M2
3.2 | FORNECIMENTO DE CONCRETO ESTRUTURAL, PREPARADO EM OBRA, COM FCK 20 MPA, INCLUSIVE LANÇAMENTO, ADENSAMENTO E ACABAMENTO | (16,10m x 28,10m) x 0,08m | 36.1928 | M3
3.3 | ARMACAO EM TELA DE ACO SOLDADA NERVURADA Q-92, ACO CA-60, 4,2MM, MALHA 15X15CM | 452,41m² x 1,48 kg/m2 + 5% trespasse | 702.8276 | KG
3.4 | EXECUÇÃO DE JUNTAS DE CONTRAÇÃO PARA PAVIMENTOS DE CONCRETO. | (13*16,10m) + (7*28,10m) | 406 | M
3.5 | POLIMENTO DE CONCRETO TIPO NÍVEL "0" | 16,10m * 28,10m | 452.41 | M2
3.6 | ESCAVAÇÃO MANUAL DE TERRA (DESATERRO MANUAL) | Comando Área do AutoCAD* profundidade de escavação = 92,39m²* 0,20m | 18.478 | M3
3.7 | REGULARIZAÇÃO DO SUB-LEITO (PROCTOR NORMAL) | Comando Área do AutoCAD= 92,39m² | 92.39 | M2
3.8 | EXECUÇÃO DE PASSEIO (CALÇADA) OU PISO DE CONCRETO COM CONCRETO MOLDADO IN LOCO, FEITO EM OBRA, ACABAMENTO CONVENCIONAL, NÃO ARMADO. | Comando Área do AutoCAD= 92,39m²*0,06m | 5.5434 | M3
4 | Alambrado
4.1 | FORNECIMENTO E INSTALAÇÃO DE TELA DE ARAME GALVANIZADO, MALHA QUADRADA 5X5CM, FIO 12 BWG, EM ALAMBRADO PARA QUADRA POLIESPORTIVA. INCLUSIVE REPOSIÇÃO DE 120 METROS DE TUBO 2,5" #14 E 90 METROS DE TUBO 2" #'4, E REMOÇÃO DA TELA EXISTENTE. | 01 Serviço | 1 | VB
5 | Pintura
5.1 | LIMPEZA DE SUPERFICIES COM JATO DE ALTA PRESSAO DE AR E AGUA | 16,10m * 28,10m | 452.41 | M2
5.2 | PINTURA COM TINTA A BASE DE BORRACHA CLORADA EM REVESTIMENTO CIMENTÍCIO OU CONCRETO, DUAS (2) DEMÃOS | 16,10m * 28,10m | 452.41 | M2
5.3 | PINTURA COM TINTA A BASE DE BORRACHA CLORADA , DE FAIXAS DE DEMARCACAO, EM QUADRA POLIESPORTIVA, 5 CM DE LARGURA. | Marcação de quadra poliesportiva | 300 | M
5.4 | PINTURA EM ESMALTE SINTÉTICO DOS PILARES DA ESTRUTURA DE COBERTURA | 12 pilares | 12 | uni.
5.5 | PINTURA ESMALTE EM ESTRUTURA METÁLICA, DUAS (2) DEMÃOS, INCLUSIVE UMA (1) DEMÃO FUNDO ANTICORROSIVO | Pintura das tabelas = 1,80m*1,05m* 2 tabelas*2lados | 7.56 | M2
6 | Padrão
6.1 | ALVENARIA DE VEDAÇÃO COM TIJOLO MACIÇO REQUEIMADO, ESP. 10CM, PARA REVESTIMENTO, INCLUSIVE ARGAMASSA PARA ASSENTAMENTO | 0,5m*2m*2lados+0,4m*2m*2lados | 3.6 | M2
6.2 | REBOCO COM ARGAMASSA, TRAÇO 1:7 (CIMENTO E AREIA), ESP. 20MM, APLICAÇÃO MANUAL, PREPARO MECÂNICO | 0,5m*2m*2lados+0,4m*2m*2lados | 3.6 | M2
Local, Data
Rhenys da Silva Cambraia Flávio Diórgenes Cassimiro
Prefeito Municipal de Presidente Olegário - MG Eng° Civil CREA-MG: 253.560/D

## Cronograma
PREFEITURA MUNICIPAL DE PRESIDENTE OLEGÁRIO – MG
Praça Dr. Castilho, 10 – Centro – CEP 38750-000 – CNPJ 18.602.060/0001-40
Tel.: (34) 3811-1233 – FAX: (34) 3811-0070 – www.po.mg.gov.br
CRONOGRAMA FÍSICO FINANCEIRO
OBRA: Reforma da Quadra Poliesportiva do Povoado de Cruzeiro da Prata
ITEM | DISCRIMINAÇÃO DOS SERVIÇOS | VALOR(R$) | 1 | 2 | 3 | 4 | 5 | SUB-TOTAL
1 | Serviços Preliminares | 0 | 0 | 0 | 0 | 0 | 0 | 0
|  |  | 100% | 0% | 0% | 0% |  | 100%
2 | Demolição | 0 | 0 | 0 | 0 | 0 |  | 0
|  |  | 100% | 0% | 0% | 0% |  | 100%
3 | Piso | 0 | 0 | 0 | 0 | 0 |  | 0
|  |  | 100% |  | 0% | 0% |  | 100%
4 | Alambrado | 0 | 0 | 0 | 0 | 0 |  | 0
|  |  | 0% | 100% | 0% | 0% |  | 100%
5 | Pintura | 0 | 0 | 0 | 0 | 0 | 0 | 0
|  |  | 0% | 100% | 0% | 0% |  | 100%
6 | Padrão | 0 | 0 | 0 |  |  | 0 | 0
|  |  | 0% | 100% | 0% | 0% |  | 100%
| VALOR DO PERÍODO | 0 | 0 | 0 | - | - | #REF! | 0
| VALOR ACUMULADO | - | 0 | 0 | - | - | #REF! | -
| PERCENTUAL DO PERÍODO | - | #DIV/0! | #DIV/0! | - | - | #REF! | #DIV/0!
| PERCENTUAL ACUMULADO | - | #DIV/0! | #DIV/0! | - | - | #REF! | #DIV/0!
Local, Data
Empresa:
CNPJ: