## Orçamento
PREFEITURA MUNICIPAL DE PRESIDENTE OLEGÁRIO - MG Secretaria de Obras e Serviços Públicos
PLANILHA ORÇAMENTÁRIA DE CUSTOS
OBRA:Reforma da Praça Manoel Antônio Martins de Presidente Olegário - MG | [6 empty] | BDI: | 29.46%
LOCAL: Praça Manoel Antônio Martins, S/N, Bairro Barro Preto, Presidente Olegário - MG | [6 empty] | ISS: | 3%
REGIÃO/MÊS DE REFERÊNCIA: SETOP Região Triângulo e Alto Paranaíba / JANEIRO 2023 _ Preço de Custo com Desoneração Fiscal - Lei 13.161/2015 e SINAPI - Sistema Nacional de Pesquisa de Custos e Índices da Construção Civil / Março 20023 Desonerada - SUDECAP Fevereiro 2023 - COPASA Desonerada Março/2023 | [6 empty] | FORMA DE EXECUÇÃO: ( ) DIRETA ( x ) INDIRETA
Prazo execução: 300 dias
ITEM | CÓDIGO |  | DISCRIMINAÇÃO DOS SERVIÇOS | UNID. | QUANT. | PREÇOS
[6 empty] | Unitário (R$) | Custo | Custo + BDI
29.46%
1 | Serviços Preliminares
1.1 | SETOP | ED-16660 | FORNECIMENTO E COLOCAÇÃO DE PLACA DE OBRA EM CHAPA GALVANIZADA #26, ESP. 0,45 MM, PLOTADA COM ADESIVO VINÍLICO, AFIXADA COM REBITES 4,8X40 MM, EM ESTRUTURA METÁLICA DE METALON 20X20 MM, ESP. 1,25 MM, INCLUSIVE SUPORTE EM EUCALIPTO AUTOCLAVADO PINTADO COM TINTA PVA DUAS (2) DEMÃOS | M2 | 4.5 | 308.96 | 1390.32 | 1799.91
1.2 | COPASA | 65000223 | ESGOTAMENTO DE AGUA COM BOMBAS, VAZOES ATE 50 M3/H, ALTURA ATE 10M | H | 85.65 | 4.67 | 399.9855 | 517.82
1.3 | SICRO | 5219544 | CAVALETE EM PERFIL METÁLICO PARA PLACA DE SINALIZAÇÃO - 1,00 M X 1,00 M-CONFECÇÃO | UNID. | 6 | 244.26 | 1465.56 | 1897.31
1.4 | SETOP | ED-50165 | TAPUME REMOVÍVEL DE PROTEÇÃO PARA FECHAMENTO DE OBRA EM TELA GALVANIZADA, COM TRAMA LOSANGULAR DE 2"X2", FIO BWG 14, COM MÓDULO NA DIMENSÃO DE (300X220)CM, INCLUSIVE BASE DE APOIO EM CONCRETO MAGRO, DIMENSÃO ( 40X40)CM, ALTURA DE 20CM EM PONTALETE | M2 | 729.96 | 76.71 | 55995.2316 | 72491.43
1.5 | SETOP | ED-16350 | LOCAÇÃO DE CONTAINER COM ISOLAMENTO TÉRMICO, TIPO 3, PARA DEPÓSITO / FERRAMENTARIA DE OBRA, COM MEDIDAS REFERENCIAIS DE (6) METROS COMPRIMENTO, (2,3) METROS LARGURA E (2,5) METROS ALTURA ÚTIL INTERNA, INCLUSIVE LIGAÇÕES ELÉTRICAS INTERNAS, EXCLUSIVE MOBILIZAÇÃO/DESMOBILIZAÇÃO E LIGAÇÕES PROVISÓRIAS EXTERNAS | MÊS | 10 | 689.44 | 6894.4 | 8925.49
1.6 | SETOP | ED-50155 | LOCAÇÃO DE BANHEIRO QUÍMICO, DIMENSÃO (110X120X230)CM, LINHA PADRÃO, CONTENDO UMA (1) PIA/HIGIENIZADOR DE MÃOS, INCLUSIVE MANUTENÇÃO E MOBILIZAÇÃO /DESMOBILIZAÇÃO | MÊS | 10 | 820 | 8200 | 10615.72
CUSTO TOTAL DO ÍTEM | [7 empty] | 96247.68
2 | Vegetação
2.1 | SETOP | RO-42488 | CORTE DE ÁRVORE NATIVA COM MOTO-SERRA Ø >= 0,30M - ATÉ 1.000 UNIDADES (INCLUINDO, DESGALHAMENTO, CORTE EM TORAS E EMPILHAMENTO) | UNID. | 12 | 44 | 528 | 683.5488
2.2 | Sinapi | 98526 | REMOÇÃO DE RAÍZES REMANESCENTES DE TRONCO DE ÁRVORE COM DIÂMETRO MAIOR OU IGUAL A 0,20 M E MENOR QUE 0,40 M.AF_05/2018 | UNID. | 12 | 79.02 | 948.24 | 1227.5915
CUSTO TOTAL DO ÍTEM | [7 empty] | 1911.1403
3 | Demolições
3.1 | SETOP | ED-48489 | DEMOLIÇÃO MECANIZADA DE LAJE DE CONCRETO ARMADO, COM ESPESSURA DE ATÉ 15CM, , COM EQUIPAMENTO ELÉTRICO, INCLUSIVE AFASTAMENTO E EMPILHAMENTO, EXCLUSIVE TRANSPORTE E RETIRADA DO MATERIAL DEMOLIDO | M2 | 988.23 | 19.95 | 19715.1885 | 25523.283
3.2 | SETOP | ED-51132 | CARGA MECÂNICA DE MATERIAL DE QUALQUER NATUREZA SOBRE CAMINHÃO, EXCLUSIVE TRANSPORTE | M3 | 49.4115 | 3.21 | 158.6109 | 205.3377
3.3 | SETOP | ED-48472 | REMOÇÃO MANUAL DE GUIA DE MEIO-FIO PRÉ-MOLDADA EM CONCRETO, COM REAPROVEITAMENTO, INCLUSIVE AFASTAMENTO E EMPILHAMENTO, EXCLUSIVE TRANSPORTE E RETIRADA DO MATERIAL REMOVIDO NÃO REAPROVEITÁVEL | M | 355.32 | 9.87 | 3507.0084 | 4540.1731
3.4 | SETOP | ED-29231 | TRANSPORTE DE MATERIAL DE QUALQUER NATUREZA EM CAMINHÃO, DISTÂNCIA MAIOR QUE 2KM E MENOR OU IGUAL A 5KM, DENTRO DO PERÍMETRO URBANO, EXCLUSIVE CARGA, INCLUSIVE DESCARGA | M3XKM | 541.184 | 2.96 | 1601.9046 | 2073.8257
3.5 | Sinapi | 102354 | DESMONTE DE MATERIAL DE 3ª CATEGORIA (BLOCOS DE ROCHAS OU MATACOS), COM MARTELETE PNEUMÁTICO MANUAL EXCLUSIVE CARGA E TRANSPORTE. AF_03/2021 | M3 | 128.94 | 146.17 | 18847.1598 | 24399.5331
CUSTO TOTAL DO SUB ÍTEM | [7 empty] | 56742.1526
4 | Movimentação de Terra
4.1 | SETOP | RO-40159 | ESCAVAÇÃO, CARGA, DESCARGA, ESPALHAMENTO E TRANSPORTE DE MATERIAL DE 1ª CATEGORIA, COM CAMINHÃO. DISTÂNCIA MÉDIA DE TRANSPORTE DE 2.501 A 3. 000 M | M3 | 5233.37 | 11.01 | 57619.4037 | 74594.08
4.2 | Mercado | - | CASCALHO COM TEOR ÓTIMO ARGILOSO PARA COMPACTAÇÃO | M3 | 2828.76 | 9.7333 | 27533.264 | 35644.5636
4.3 | Sinapi | 96385 | EXECUÇÃO E COMPACTAÇÃO DE ATERRO COM SOLO PREDOMINANTEMENTE ARGILOSO - EXCLUSIVE SOLO, ESCAVAÇÃO, CARGA E TRANSPORTE. AF_11/2019 | M3 | 2828.76 | 10.58 | 29928.2808 | 38745.1523
CUSTO TOTAL DO SUB ÍTEM | [7 empty] | 148983.7959
5 | Topografia
5.1 | SETOP | ED-50276 | LOCAÇÃO TOPOGRÁFICA ACIMA DE CINQUENTA (50) PONTOS REFERENCIAIS, INCLUSIVE ESTACA (PIQUETE) DE MARCAÇÃO | UNID. | 100 | 31.27 | 3127 | 4048.2142
CUSTO TOTAL DO SUB ÍTEM | [7 empty] | 4048.2142
6 | Enrocamento
6.1 | SETOP | ED-49541 | ENROCAMENTO MANUAL COM PEDRA DE MÃO ARRUMADA, INCLUSIVE FORNECIMENTO, EXCLUSIVE REJUNTAMENTO COM ARGAMASSA (FACE TOTAL DA MONTANTE) | M3 | 15.09 | 229.22 | 3458.9298 | 4477.9305
6.2 | SETOP | ED-49812 | LASTRO DE CONCRETO MAGRO, INCLUSIVE TRANSPORTE, LANÇAMENTO E ADENSAMENTO | M3 | 7.04 | 497.48 | 3502.2592 | 4534.0248
CUSTO TOTAL DO SUB ÍTEM | [7 empty] | 9011.9553
7 | Guias e Rampas
7.1 | Sinapi | 94263 | GUIA (MEIO-FIO) CONCRETO, MOLDADA IN LOCO EM TRECHO RETO COM EXTRUSO RA, 13 CM BASE X 22 CM ALTURA. AF_06/2016 | M | 364.77 | 34.06 | 12424.0662 | 16084.1961
7.2 | Sinapi | 94264 | GUIA (MEIO-FIO) CONCRETO, MOLDADA IN LOCO EM TRECHO CURVO COM EXTRUSORA, 13 CM BASE X 22 CM ALTURA. AF_06/2016 | M | 16.4 | 37.31 | 611.884 | 792.145
7.3 | Sinapi | 94279 | ASSENTAMENTO DE GUIA (MEIO-FIO) EM TRECHO RETO, CONFECCIONADA EM CONCRETO PRÉ-FABRICADO, DIMENSÕES 39X6,5X6,5X19 CM (COMPRIMENTO X BASE INFERIOR X BASE SUPERIOR X ALTURA), PARA DELIMITAÇÃO DE JARDINS, PRAÇAS OU PASSEIOS. AF_05/2016 | M | 19.6 | 65.48 | 1283.408 | 1661.5
7.4 | SETOP | ED-51148 | RAMPA PARA ACESSO DE DEFICIENTE, EM CONCRETO SIMPLES FCK = 25 MPA, DESEMPENADA, COM PINTURA INDICATIVA, 02 DEMÃOS | UNID. | 3 | 384.98 | 1154.94 | 1495.1853
7.5 | SETOP | ED-50571 | PISO EM CONCRETO, PREPARADO EM OBRA COM BETONEIRA, FCK 13,5MPA, SEM ARMAÇÃO, ACABAMENTO RÚSTICO, ESP. 8CM, INCLUSIVE FORNECIMENTO, LANÇAMENTO, ADENSAMENTO, SARRAFEAMENTO, EXCLUSIVE JUNTA DE DILATAÇÃO | M2 | 1028 | 77.75 | 79927 | 103473.4942
7.6 | SETOP | ED-50583 | REVESTIMENTO COM LADRILHO HIDRÁULICO APLICADO EM PISO (25X25CM) COM JUNTA SECA, NA COR NATURAL, ASSENTAMENTO COM ARGAMASSA INDUSTRIALIZADA | M2 | 1028 | 68.53 | 70448.84 | 91203.0683
CUSTO TOTAL DO SUB ÍTEM | [7 empty] | 214709.5889
8 | Pista de Caminhada
8.1 | SETOP | ED-50571 | PISO EM CONCRETO, PREPARADO EM OBRA COM BETONEIRA, FCK 13,5MPA, SEM ARMAÇÃO, ACABAMENTO RÚSTICO, ESP. 8CM, INCLUSIVE FORNECIMENTO, LANÇAMENTO, ADENSAMENTO, SARRAFEAMENTO, EXCLUSIVE JUNTA DE DILATAÇÃO | M2 | 505.29 | 77.75 | 39286.2975 | 50860.0407
8.2 | SETOP | ED-50552 | PISO CIMENTADO NATADO COM ARGAMASSA, TRAÇO 1:3 (CIMENTO E AREIA), ESP. 20MM, ACABAMENTO QUEIMADO, SEM JUNTA DE DILATAÇÃO | M2 | 505.29 | 38.33 | 19367.7657 | 25073.5095
CUSTO TOTAL DO SUB ÍTEM | [7 empty] | 75933.5502
9 | Pintura Guias de Meio-Fio e Pista de caminhada
9.1 | Sinapi | 102498 | PINTURA DE MEIO-FIO COM TINTA BRANCA A BASE DE CAL (CAIAÇÃO). AF_05/20/21 | M | 381.17 | 1.4 | 533.638 | 690.8478
9.2 | SETOP | ED-50467 | PINTURA COM TINTA A BASE DE BORRACHA CLORADA EM REVESTIMENTO CIMENTÍCIO OU CONCRETO, DUAS (2) DEMÃOS | M2 | 505.29 | 42.16 | 21303.0264 | 27578.898
CUSTO TOTAL DO SUB ÍTEM | [7 empty] | 28269.7457
10 | Extravasor/Ladrão
10.1 | SETOP | ED-29801 | PERFURAÇÃO MANUAL DE ESTACA TIPO BROCA A TRADO, INCLUSIVE AFASTAMENTO, EXCLUSIVE ARMAÇÃO, CONCRETO ESTRUTURAL, TRANSPORTE E RETIRADA DO MATERIAL ESCAVADO | M3 | 0.29452 | 147.36 | 43.4011 | 56.1871
10.2 | SETOP | ED-48298 | CORTE, DOBRA E MONTAGEM DE AÇO CA-50/60, INCLUSIVE ESPAÇADOR | KG | 58 | 13.52 | 784.16 | 1015.1735
10.3 | SETOP | ED-49787 | FORNECIMENTO DE CONCRETO ESTRUTURAL, PREPARADO EM OBRA COM BETONEIRA, COM FCK 25MPA, INCLUSIVE LANÇAMENTO, ADENSAMENTO E ACABAMENTO (FUNDAÇÃO) | M3 | 0.69 | 675.31 | 465.9639 | 603.2369
10.4 | SETOP | ED-50571 | PISO EM CONCRETO, PREPARADO EM OBRA COM BETONEIRA, FCK 13,5MPA, SEM ARMAÇÃO, ACABAMENTO RÚSTICO, ESP. 8CM,INCLUSIVE FORNECIMENTO, LANÇAMENTO, ADENSAMENTO, SARRAFEAMENTO, EXCLUSIVE JUNTA DE DILATAÇÃO | M2 | 0.75 | 77.75 | 58.3125 | 75.4914
10.5 | SETOP | ED-48213 | ALVENARIA DE BLOCO DE CONCRETO CHEIO COM ARMAÇÃO, EM CONCRETO COM FCK 15MPA , ESP. 14CM, PARA REVESTIMENTO, INCLUSIVE ARGAMASSA PARA ASSENTAMENTO (DETALHE D - CADERNO SEDS) | M2 | 6.12 | 212.62 | 1301.2344 | 1684.5781
10.6 | SETOP | ED-49811 | FÔRMA E DESFORMA DE COMPENSADO RESINADO, ESP. 12MM, REAPROVEITAMENTO (3X) (FUNDAÇÃO) | M2 | 11.93 | 62.41 | 744.5513 | 963.8961
10.7 | SETOP | ED-50727 | CHAPISCO COM ARGAMASSA, TRAÇO 1:3 (CIMENTO E AREIA), ESP. 5MM, APLICADO EM ALVENARIA/ESTRUTURA DE CONCRETO COM COLHER, PREPARO MECÂNICO | M2 | 17.68 | 8.38 | 148.1584 | 191.8059
10.8 | SETOP | ED-50764 | REVESTIMENTO COM IMPERMEABILIZANTE EM DUAS (2) CAMADAS SOBREPOSTAS DE ARGAMASSA, TRAÇO 1:3 (CIMENTO E AREIA) COM ADITIVO IMPERMEABILIZANTE, ESP. 20MM, INCLUSIVE PINTURA COM DUAS (2) DEMÃOS COM EMULSÃO ASFÁLTICA | M2 | 17.68 | 62.44 | 1103.9392 | 1429.1597
10.9 | Sinapi | 94501 | REGISTRO DE GAVETA BRUTO, LATÃO, ROSCÁVEL, 4" - FORNECIMENTO E INSTALAÇÃO. AF_08/2021 | U | 3 | 974.96 | 2924.88 | 3786.5496
10.10 | SETOP | ED-50086 | FORNECIMENTO E ASSENTAMENTO DE TUBO PVC RÍGIDO ROSCÁVEL, ÁGUA FRIA, DN 4" (110 MM), INCLUSIVE CONEXÕES | M | 90 | 193.22 | 17389.8 | 22512.8351
10.11 | SETOP Sinapi | CCU07 | GRADE CHUMBADA DE VERGALHÃO SOLDADO 32MM ESPAÇADOS DE 18,75CM EM 10CM | Vb | 1 | 734.781 | 734.781 | 951.2474
CUSTO TOTAL DO SUB ÍTEM | [7 empty] | 33270.1607
11 | Caixa de Captação de água
11.1 | SETOP | ED-48213 | ALVENARIA DE BLOCO DE CONCRETO CHEIO COM ARMAÇÃO, EM CONCRETO COM FCK 15MPA , ESP. 14CM, PARA REVESTIMENTO, INCLUSIVE ARGAMASSA PARA ASSENTAMENTO (DETALHE D - CADERNO SEDS) | M2 | 6.72 | 212.62 | 1428.8064 | 1849.7328
11.2 | SETOP | ED-50571 | PISO EM CONCRETO, PREPARADO EM OBRA COM BETONEIRA, FCK 13,5MPA, SEM ARMAÇÃO, ACABAMENTO RÚSTICO, ESP. 8CM, INCLUSIVE FORNECIMENTO, LANÇAMENTO, ADENSAMENTO, SARRAFEAMENTO, EXCLUSIVE JUNTA DE DILATAÇÃO | M2 | 0.3136 | 77.75 | 24.3824 | 31.5655
11.3 | SETOP | ED-50727 | CHAPISCO COM ARGAMASSA, TRAÇO 1:3 (CIMENTO E AREIA), ESP. 5MM, APLICADO EM ALVENARIA/ESTRUTURA DE CONCRETO COM COLHER, PREPARO MECÂNICO | M2 | 9.92 | 8.38 | 83.1296 | 107.6196
11.4 | SETOP | ED-50764 | REVESTIMENTO COM IMPERMEABILIZANTE EM DUAS (2) CAMADAS SOBREPOSTAS DE ARGAMASSA, TRAÇO 1:3 (CIMENTO E AREIA) COM ADITIVO IMPERMEABILIZANTE, ESP. 20MM, INCLUSIVE PINTURA COM DUAS (2) DEMÃOS COM EMULSÃO ASFÁLTICA | M2 | 9.92 | 62.44 | 619.4048 | 801.8815
11.5 | SETOP | ED-50086 | FORNECIMENTO E ASSENTAMENTO DE TUBO PVC RÍGIDO ROSCÁVEL, ÁGUA FRIA, DN 4" (110 MM), INCLUSIVE CONEXÕES | M | 12 | 193.22 | 2318.64 | 3001.7113
CUSTO TOTAL DO SUB ÍTEM | [7 empty] | 5792.5106
12 | Deck
12.1 | Sinapi I SETOP | CCU05 | Deck Borda da Lagoa Largura 2,80m em Madeira Roliça - Eucalipto Tratado | M | 77.75 | 1980.662 | 153996.4674 | 199363.8267
12.2 | Sinapi I SETOP | CCU06 | Deck Passarela da Lagoa Largura 1,72m em Madeira Roliça - Eucalipto Tratado | M | 10.8 | 2684.0427 | 28987.6608 | 37527.4257
12.3 | SETOP | ED-29801 | PERFURAÇÃO MANUAL DE ESTACA TIPO BROCA A TRADO, INCLUSIVE AFASTAMENTO, EXCLUSIVE ARMAÇÃO, CONCRETO ESTRUTURAL, TRANSPORTE E RETIRADA DO MATERIAL ESCAVADO | M3 | 17.1017 | 147.33 | 2519.5966 | 3261.8698
12.4 | SETOP | ED-49787 | FORNECIMENTO DE CONCRETO ESTRUTURAL, PREPARADO EM OBRA COM BETONEIRA, COM FCK 25MPA, INCLUSIVE LANÇAMENTO, ADENSAMENTO E ACABAMENTO (FUNDAÇÃO) | M3 | 13.9971 | 675.31 | 9452.3492 | 12237.0113
12.5 | SETOP | ED-17869 | APLICAÇÃO DE VERNIZ, COM ACABAMENTO BRILHANTE, EM PISO DE MADEIRA TIPO TÁBUA CORRIDA, DUAS (2) DEMÃOS, INCLUSIVE RASPAGEM E CALAFETAÇÃO | M2 | 915.33 | 44.21 | 40466.7393 | 52388.2407
CUSTO TOTAL DO SUB ÍTEM | [7 empty] | 304778.3742
13 | Quiósque - Infraestrutura - Estacas
13.1 | SETOP | ED-29801 | PERFURAÇÃO MANUAL DE ESTACA TIPO BROCA A TRADO, INCLUSIVE AFASTAMENTO, EXCLUSIVE ARMAÇÃO, CONCRETO ESTRUTURAL, TRANSPORTE E RETIRADA DO MATERIAL ESCAVADO | M3 | 3.7012 | 147.36 | 545.4072 | 706.0841
13.2 | SETOP | ED-48298 | CORTE, DOBRA E MONTAGEM DE AÇO CA-50/60, INCLUSIVE ESPAÇADOR | KG | 336.8 | 13.52 | 4553.536 | 5895.0077
13.3 | SETOP | ED-49805 | FORNECIMENTO DE CONCRETO ESTRUTURAL, USINADO BOMBEADO, COM FCK 25MPA, INCLUSIVE LANÇAMENTO, ADENSAMENTO E ACABAMENTO (FUNDAÇÃO) | M3 | 3.24 | 709.1 | 2297.484 | 2974.3228
13.4 | SETOP | RO-41376 | Transporte de material de qualquer natureza. Distância média de transporte >= 50,10 km | TXKM | 482.112 | 0.79 | 380.8685 | 493.0723
CUSTO TOTAL DO SUB ÍTEM | [7 empty] | 10068.487
14 | Quiósque - Infraestrutura - Vigas Baldrames e Blocos de Coroamento
14.1 | SETOP | ED-51107 | ESCAVAÇÃO MANUAL DE VALA COM PROFUNDIDADE MENOR OU IGUAL A 1,5M, INCLUSIVE DESCARGA LATERAL | M3 | 3.27 | 60.61 | 198.1947 | 256.5829
14.2 | SETOP | ED-48298 | CORTE, DOBRA E MONTAGEM DE AÇO CA-50/60, INCLUSIVE ESPAÇADOR | KG | 184.3 | 13.52 | 2491.736 | 3225.8014
14.3 | SETOP | ED-49805 | FORNECIMENTO DE CONCRETO ESTRUTURAL, USINADO BOMBEADO, COM FCK 25MPA, INCLUSIVE LANÇAMENTO, ADENSAMENTO E ACABAMENTO (FUNDAÇÃO) | M3 | 3.27 | 709.1 | 2318.757 | 3001.8628
14.4 | SETOP | RO-41342 | Transporte de material de jazida para conservação. Distância média de transporte de 30,10 a 40,00 km | M3XKM | 101.37 | 1.36 | 137.8632 | 178.4777
CUSTO TOTAL DO SUB ÍTEM | [7 empty] | 6662.7248
15 | Quiósque - Superestrutura - Pilares e Vigas Respaldo
15.1 | SETOP | ED-49643 | FÔRMA E DESFORMA DE TÁBUA E SARRAFO, REAPROVEITAMENTO (3X), EXCLUSIVE ESCORAMENTO | M2 | 66.12 | 53.49 | 3536.7588 | 4578.6879
15.2 | SETOP | ED-48298 | CORTE, DOBRA E MONTAGEM DE AÇO CA-50/60, INCLUSIVE ESPAÇADOR | KG | 282.5 | 13.52 | 3819.4 | 4944.5952
15.3 | SETOP | ED-49805 | FORNECIMENTO DE CONCRETO ESTRUTURAL, USINADO BOMBEADO, COM FCK 25MPA, INCLUSIVE LANÇAMENTO, ADENSAMENTO E ACABAMENTO (FUNDAÇÃO) | M3 | 3.55 | 709.1 | 2517.305 | 3258.9031
15.4 | SETOP | RO-41342 | Transporte de material de jazida para conservação. Distância média de transporte de 30,10 a 40,00 km | M3XKM | 110.05 | 1.36 | 149.668 | 193.7602
CUSTO TOTAL DO SUB ÍTEM | [7 empty] | 12975.9464
16 | Quiósque - Laje
16.1 | SETOP | ED-50254 | LAJE PRÉ-MOLDADA UNIDIRECIONAL COM ENCHIMENTO EM POLIESTIRENO EXPANDIDO (EPS), CAPEAMENTO DE 4CM, SOBRECARGA DE 100KG/M2, ALTURA TOTAL DE 11CM E VÃO LIVRE MÁXIMO DE 5M, INCLUSIVE CONCRETO ESTRUTURAL, USINADO BOMBEADO COM FCK DE 20MPA, EXCLUSIVE TELA ARMADA E CIMBRAMENTO | M2 | 12.25 | 157.02 | 1923.495 | 2490.1566
16.2 | SETOP | ED-19637 | CIMBRAMENTO PARA LAJE PRÉ-MOLDADA COM ESCORAMENTO METÁLICO, TIPO "A", ALTURA DE (200 ATÉ 310)CM, INCLUSIVE DESCARGA, MONTAGEM, DESMONTAGEM E CARGA | M2XMÊS | 8.57 | 16.35 | 140.1195 | 181.3987
16.3 | SETOP | ED-29582 | ARMADURA DE TELA DE AÇO CA-60, SOLDADA TIPO Q-138, DIÂMETRO Ø4,2MM, TRAMA COM DIMENSÃO (100X100)MM, INCLUSIVE ESPAÇADOR, EXCLUSIVE CONCRETO | KG | 32.3 | 34.25 | 1106.275 | 1432.1836
CUSTO TOTAL DO SUB ÍTEM | [7 empty] | 4103.7389
17 | Quiósque - Alvenaria
17.1 | SETOP | ED-48232 | ALVENARIA DE VEDAÇÃO COM TIJOLO CERÂMICO FURADO, ESP. 14CM, PARA REVESTIMENTO, INCLUSIVE ARGAMASSA PARA ASSENTAMENTO | M2 | 35.12 | 65.28 | 2292.6336 | 2968.0435
17.2 | SINAPI | 93183 | VERGA PRÉ-MOLDADA PARA JANELAS COM MAIS DE 1,5 M DE VÃO. AF_03/2016 | M | 7.3 | 78.31 | 571.663 | 740.0749
17.3 | SINAPI | 93184 | VERGA PRÉ-MOLDADA PARA PORTAS COM ATÉ 1,5 M DE VÃO. AF_03/2016 | M | 1.4 | 45.09 | 63.126 | 81.7229
17.4 | SINAPI | 93195 | CONTRAVERGA PRÉ-MOLDADA PARA VÃOS DE MAIS DE 1,5 M DE COMPRIMENTO. AF_ 03/2016 | M | 7.3 | 74.21 | 541.733 | 701.3275
CUSTO TOTAL DO SUB ÍTEM | [7 empty] | 4491.1688
18 | Portas e Janelas
18.1 | SINAPI | 91320 | KIT DE PORTA DE MADEIRA PARA PINTURA, SEMI-OCA (LEVE OU MÉDIA), PADRÃO POPULAR, 80X210CM, ESPESSURA DE 3,5CM, ITENS INCLUSOS: DOBRADIÇAS, MONTAGEM E INSTALAÇÃO DO BATENTE, SEM FECHADURA - FORNECIMENTO E INSTALAÇÃO. AF_12/2019 | U | 1 | 748.09 | 748.09 | 968.4773
18.2 | Mercado | - | JANELA DE CORRER 1,5X1,0M 4 FOLHAS EM VIDRO LISO INCOLOR 8MM INCLUSO FERRAGENS, PERFIS, ACESSÓRIOS DE VEDAÇÃO E INSTALAÇÃO | U | 1 | 687.17 | 687.17 | 889.6103
18.3 | Mercado | - | JANELA DE CORRER 2,0X1,0M 4 FOLHAS EM VIDRO LISO INCOLOR 8MM INCLUSO FERRAGENS, PERFIS, ACESSÓRIOS DE VEDAÇÃO E INSTALAÇÃO | U | 2 | 1728.5767 | 3457.1533 | 4475.6307
CUSTO TOTAL DO SUB ÍTEM | [7 empty] | 6333.7183
19 | Cobertura
19.1 | SETOP | ED-48407 | ENGRADAMENTO PARA TELHAS CERÂMICA OU CONCRETO EM MADEIRA PARAJU | M2 | 68.79 | 139.94 | 9626.4726 | 12462.4314
19.2 | SINAPI | 94204 | TELHAMENTO COM TELHA CERÂMICA CAPA-CANAL, TIPO COLONIAL, COM MAIS DE 2 ÁGUAS, INCLUSO TRANSPORTE VERTICAL. AF_07/2019 | M2 | 68.79 | 65.65 | 4516.0635 | 5846.4958
CUSTO TOTAL DO SUB ÍTEM | [7 empty] | 18308.9272
20 | Revestimentos / Paredes Internas e Externas
20.1 | SETOP | ED-50727 | CHAPISCO COM ARGAMASSA, TRAÇO 1:3 (CIMENTO E AREIA), ESP. 5MM, APLICADO EM ALVENARIA/ESTRUTURA DE CONCRETO COM COLHER, PREPARO MECÂNICO | M2 | 70.24 | 8.38 | 588.6112 | 762.0161
20.2 | SETOP | ED-50762 | REVESTIMENTO COM ARGAMASSA EM CAMADA ÚNICA, APLICADO EM PAREDE, TRAÇO 1:3 (CIMENTO E AREIA), ESP. 20MM, APLICAÇÃO MANUAL, PREPARO MECÂNICO | M2 | 70.24 | 28.37 | 1992.7088 | 2579.7608
CUSTO TOTAL DO SUB ÍTEM | [7 empty] | 3341.7769
21 | Pisos
21.1 | SETOP | ED-9318 | PISO EM CONCRETO, USINADO CONVENCIONAL, FCK 15MPA, SEM ARMAÇÃO, ACABAMENTO RÚSTICO, ESP. 5CM, INCLUSIVE FORNECIMENTO, LANÇAMENTO, ADENSAMENTO, SARRAFEAMENTO, EXCLUSIVE JUNTA DE DILATAÇÃO | M2 | 51.89 | 61.76 | 3204.7264 | 4148.8388
21.2 | SETOP | RO-41342 | Transporte de material de jazida para conservação. Distância média de transporte de 30,10 a 40,00 km | M3XKM | 80.42 | 1.36 | 109.3712 | 141.592
21.3 | SETOP | ED-50566 | CONTRAPISO DESEMPENADO COM ARGAMASSA, TRAÇO 1:3 (CIMENTO E AREIA), ESP. 20MM | M2 | 51.89 | 32.69 | 1696.2841 | 2196.0094
21.4 | SETOP | ED-50724 | REVESTIMENTO COM CERÂMICA APLICADO EM PISO, ACABAMENTO ESMALTADO, AMBIENTE INTERNO, PADRÃO EXTRA, DIMENSÃO DA PEÇA ATÉ 2025 CM2, PEI IV, ASSENTAMENTO COM ARGAMASSA INDUSTRIALIZADA, INCLUSIVE REJUNTAMENTO | M2 | 51.89 | 82.42 | 4276.7738 | 5536.7114
21.5 | SETOP | ED-50771 | RODAPÉ COM REVESTIMENTO EM CERÂMICA ESMALTADA COMERCIAL, ALTURA 10CM, PEI IV, ASSENTAMENTO COM ARGAMASSA INDUSTRIALIZADA, INCLUSIVE REJUNTAMENTO | M | 26.8 | 11.63 | 311.684 | 403.5061
CUSTO TOTAL DO SUB ÍTEM | [7 empty] | 12426.6576
22 | Soleira e Peitoris
22.1 | SETOP | ED-50997 | PEITORIL DE GRANITO CINZA ANDORINHA E = 2 CM | M2 | 1.1 | 237.47 | 261.217 | 338.1715
22.2 | SETOP | ED-51002 | SOLEIRA DE GRANITO CINZA ANDORINHA E = 2 CM | M2 | 0.12 | 292.42 | 35.0904 | 45.428
CUSTO TOTAL DO SUB ÍTEM | [7 empty] | 383.5996
23 | Pintura - Paredes Internas e Externas
23.1 | SETOP | ED-50514 | PREPARAÇÃO PARA EMASSAMENTO OU PINTURA (LÁTEX/ACRÍLICA) EM PAREDE, INCLUSIVE UMA (1) DEMÃO DE SELADOR ACRÍLICO | M2 | 67.56 | 5.74 | 387.7944 | 502.0386
23.2 | SETOP | ED-50474 | EMASSAMENTO EM PAREDE COM MASSA ACRÍLICA, DUAS (2) DEMÃOS, INCLUSIVE LIXAMENTO PARA PINTURA | M2 | 67.56 | 19.12 | 1291.7472 | 1672.2959
23.3 | SETOP | ED-50451 | PINTURA ACRÍLICA EM PAREDE, DUAS (2) DEMÃOS, EXCLUSIVE SELADOR ACRÍLICO E MASSA ACRÍLICA/CORRIDA (PVA) | M2 | 67.56 | 14.14 | 955.2984 | 1236.7293
CUSTO TOTAL DO SUB ÍTEM | [7 empty] | 3411.0639
24 | Pintura - Teto
24.1 | SETOP | ED-50515 | PREPARAÇÃO PARA EMASSAMENTO OU PINTURA (LÁTEX/ ACRÍLICA) EM TETO, INCLUSIVE UMA (1) DEMÃO DE SELADOR ACRÍLICO | M2 | 10.89 | 7.3 | 79.497 | 102.9168
24.2 | SETOP | ED-50476 | EMASSAMENTO EM TETO COM MASSA ACRÍLICA, DUAS (2) DEMÃOS, INCLUSIVE LIXAMENTO PARA PINTURA | M2 | 10.89 | 30.07 | 327.4623 | 423.9327
24.3 | SETOP | ED-50452 | PINTURA ACRÍLICA EM TETO, DUAS (2) DEMÃOS, EXCLUSIVE SELADOR ACRÍLICO E MASSA ACRÍLICA/CORRIDA (PVA) | M2 | 10.89 | 15.6 | 169.884 | 219.9318
CUSTO TOTAL DO SUB ÍTEM | [7 empty] | 746.7813
25 | Instalações Hidráulicas
25.1 | SETOP | ED-15206 | KIT CAVALETE PARA MEDIÇÃO DE ÁGUA, INSTALADO SOBRE PISO, EM AÇO GALVANIZADO DN 20MM (1/2") - PADRÃO CONCESSIONÁRIA LOCAL, INCLUSIVE BASE EM CONCRETO DE 25 MPA PARA CAVALETE, EXCLUSIVE HIDRÔMETRO | U | 1 | 275.92 | 275.92 | 357.206
25.2 | SETOP | ED-48169 | BEBEDOURO GEMINADO MG-F 80 INOX | U | 1 | 746.54 | 746.54 | 966.4707
25.3 | SETOP | ED-49987 | REGISTRO DE GAVETA, TIPO BASE, ROSCÁVEL 1/2" (PARA TUBO SOLDÁVEL OU PPR DN 20MM/CPVC DN 15MM), INCLUSIVE ACABAMENTO (PADRÃO MÉDIO) E CANOPLA CROMADOS | U | 1 | 86.61 | 86.61 | 112.1253
25.4 | SINAPI-I | 3542 | JOELHO PVC, SOLDAVEL, 90 GRAUS, 20 MM, COR MARROM, PARA AGUA FRIA PREDIAL | U | 5 | 0.75 | 3.75 | 4.8548
25.5 | SINAPI-I | 107 | ADAPTADOR PVC SOLDAVEL CURTO COM BOLSA E ROSCA, 20 MM X 1/2", PARA AGUA FRIA | U | 3 | 1.03 | 3.09 | 4.0003
25.6 | SINAPI-I | 1926 | CURVA DE PVC 45 GRAUS, SOLDAVEL, 20 MM, COR MARROM, PARA AGUA FRIA PREDIAL | U | 9 | 2.78 | 25.02 | 32.3909
25.7 | SETOP | ED-50078 | FORNECIMENTO E ASSENTAMENTO DE TUBO PVC RÍGIDO ROSCÁVEL, ÁGUA FRIA, DN 1/2" (20 MM), INCLUSIVE CONEXÕES | M | 216.24 | 28.18 | 6093.6432 | 7888.8305
25.8 | SINAPI-I | 7121 | TE PVC, SOLDAVEL, COM BUCHA DE LATAO NA BOLSA CENTRAL, 90 GRAUS, 20 MM X 1/2", PARA AGUA FRIA PREDIAL | U | 2 | 11.65 | 23.3 | 30.1642
25.9 | SINAPI-I | 3515 | JOELHO PVC, SOLDAVEL, COM BUCHA DE LATAO, 90 GRAUS, 20 MM X 1/2", PARA AGUA FRIA PREDIAL | U | 3 | 8.28 | 24.84 | 32.1579
25.10 | SINAPI-I | 11831 | TORNEIRA PLASTICA PARA TANQUE 1/2 " OU 3/4 " COM BICO PARA MANGUEIRA | U | 3 | 17.6 | 52.8 | 68.3549
CUSTO TOTAL DO SUB ÍTEM | [7 empty] | 9496.5554
26 | Instalações Elétricas
26.1 | SETOP | ED-49499 | QUADRO DE DISTRIBUIÇÃO PARA 12 MÓDULOS COM BARRAMENTO E CHAVE | U | 1 | 194.15 | 194.15 | 251.3466
26.2 | SETOP | ED-20579 | ENTRADA DE ENERGIA AÉREA, TIPO B1, PADRÃO CEMIG, CARGA INSTALADA DE ATÉ 10KW, BIFÁSICO, COM SAÍDA SUBTERRÂNEA, INCLUSIVE POSTE, CAIXA PARA MEDIDOR, DISJUNTOR, BARRAMENTO, ATERRAMENTO E ACESSÓRIOS | U | 1 | 2854.59 | 2854.59 | 3695.5522
26.3 | SETOP | ED-49268 | DISJUNTOR BIPOLAR TERMOMAGNÉTICO 5KA, DE 10A | U | 5 | 50.33 | 251.65 | 325.7861
26.4 | SETOP | ED-49527 | SUPRESSOR DE SURTO PARA PROTEÇÃO PRIMÁRIA EM QGD, ATÉ 1,5 KV - 5 KA | U | 1 | 297.46 | 297.46 | 385.0917
26.5 | SETOP | ED-15114 | DISJUNTOR DE PROTEÇÃO DIFERENCIAL RESIDUAL (DR), BIPOLAR, TIPO DIN, CORRENTE NOMINAL DE 25A, ALTA SENSIBILIDADE, CORRENTE DIFERENCIAL RESIDUAL NOMINAL COM ATUAÇÃO DE 30MA | U | 1 | 124.69 | 124.69 | 161.4237
26.6 | SETOP | ED-48986 | CABO DE COBRE FLEXÍVEL, CLASSE 5, ISOLAMENTO TIPO EPR/ HEPR, NÃO HALOGENADO, ANTICHAMA, TERMOFIXO, UNIPOLAR, SEÇÃO 1,5 MM2, 90°C, 0,6/1KV | M | 142 | 3.02 | 428.84 | 555.1763
26.7 | SETOP | ED-48989 | CABO DE COBRE FLEXÍVEL, CLASSE 5, ISOLAMENTO TIPO EPR/ HEPR, NÃO HALOGENADO, ANTICHAMA, TERMOFIXO, UNIPOLAR, SEÇÃO 2,5 MM2, 90°C, 0,6/1KV | M | 23.7 | 4.82 | 114.234 | 147.8873
26.8 | SETOP | ED-48995 | CABO DE COBRE FLEXÍVEL, CLASSE 5, ISOLAMENTO TIPO EPR/ HEPR, NÃO HALOGENADO, ANTICHAMA, TERMOFIXO, UNIPOLAR, SEÇÃO 6 MM2, 90°C, 0,6/1KV | M | 390.9 | 9.94 | 3885.546 | 5030.2279
26.9 | SETOP | ED-48998 | CABO DE COBRE FLEXÍVEL, CLASSE 5, ISOLAMENTO TIPO EPR/ HEPR, NÃO HALOGENADO, ANTICHAMA, TERMOFIXO, UNIPOLAR, SEÇÃO 10 MM2, 90°C, 0,6/1KV | M | 822.8 | 14.8 | 12177.44 | 15764.9138
26.10 | SETOP | ED-49153 | CAIXA DE PASSAGEM EM CHAPA DE AÇO COM TAMPA APARAFUSADA, SOBREPOR, 202 X 202 X 102 MM | U | 23 | 83.98 | 1931.54 | 2500.5717
26.11 | SETOP | ED-15742 | CONJUNTO DE TRÊS (3) INTERRUPTORES BIPOLAR SIMPLES, CORRENTE 10A, TENSÃO 250V, (10A-250V), COM PLACA 4"X2" DE TRÊS (3) POSTOS, INCLUSIVE FORNECIMENTO, INSTALAÇÃO, SUPORTE, MÓDULO E PLACA | U | 1 | 113.88 | 113.88 | 147.429
26.12 | SETOP | ED-15748 | CONJUNTO DE UMA (1) TOMADA PADRÃO, TRÊS (3) POLOS, CORRENTE 10A, TENSÃO 250V, (2P+T/10A-250V), COM PLACA 4"X2" DE UM (1) POSTO, INCLUSIVE FORNECIMENTO, INSTALAÇÃO, SUPORTE, MÓDULO E PLACA | U | 5 | 24.21 | 121.05 | 156.7113
26.13 | SINAPI | 91834 | ELETRODUTO FLEXÍVEL CORRUGADO, PVC, DN 25 MM (3/4"), PARA CIRCUITOS TERMINAIS, INSTALADO EM FORRO - FORNECIMENTO E INSTALAÇÃO. AF_12/2015 | M | 29.7 | 10.24 | 304.128 | 393.7241
26.14 | SETOP | ED-49318 | ELETRODUTO DE AÇO GALVANIZADO LEVE, INCLUSIVE CONEXÕES, SUPORTES E FIXAÇÃO DN 25 (1") | M | 521.9 | 27.05 | 14117.395 | 18276.3796
26.15 | SINAPI | 101666 | REFLETOR RETANGULAR FECHADO, COM LÂMPADA VAPOR METÁLICO 400 W - FORNECIMENTO E INSTALAÇÃO. AF_08/2020 | U | 4 | 361.39 | 1445.56 | 1871.422
26.16 | SETOP | ED-13357 | LUMINÁRIA PLAFON REDONDO DE VIDRO JATEADO REDONDO COMPLETA, DIÂMETRO 25 CM, PARA UMA (1) LÂMPADA LED, POTÊNCIA 15W, BULBO A65, FORNECIMENTO E INSTALAÇÃO, INCLUSIVE BASE E LÂMPADA | U | 5 | 59.33 | 296.65 | 384.0431
26.17 | Sinapi Setop | CCU04 | CONJUNTO DE 2 LUMINÁRIAS PARA ILUMINAÇÃO PÚBLICA LED 55 W, 145 Lúmens/Watt, 7.975 Lm, Temperatura de cor 4.000 / 5.000 K E SUPORTE PARA TOPO DE POSTE PETALA DUPLA E BRAÇO DE 250 MM EM POSTE DE ALUMÍNIO de 4,5 M DE ALTURA | U | 17 | 1905.8044 | 32398.6748 | 41943.3243
26.18 | SINAPI | 96986 | HASTE DE ATERRAMENTO 3/4 PARA SPDA - FORNECIMENTO E INSTALAÇÃO. AF_12 | u | 1 | 174.43 | 174.43 | 225.8171
CUSTO TOTAL DO SUB ÍTEM | [7 empty] | 92216.8278
27 | Diversos
27.1 | SETOP | ED-15446 | BANCO EM CONCRETO APARENTE, SEM ENCOSTO, POLIDO COM ACABAMENTO EM VERNIZ, ESP. 8CM, COMPRIMENTO 200CM, LARGURA 40CM, ALTURA 55CM, INCLUSIVE CORTE NO PISO PARA FIXAÇÃO COM CONCRETO NÃO ESTRUTURAL, PREPARADO EM OBRA COM BETONEIRA, COM FCK 15 MPA | U | 15 | 343.42 | 5151.3 | 6668.873
27.2 | SETOP | CCU02 | CONJUNTO DE MESA E BANCOS DE CONCRETO PARA JOGOS (04 BANCOS D = 30 CM, H = 43 CM E MESA COM D = 100 CM, E = 8 CM E H = 75 CM) | U | 11 | 1064.034 | 11704.3746 | 15152.4833
27.3 | Sinapi / Mercado | CCU03 | FORNECIMENTO E INSTALAÇÃO DE CESTO INDIVIDUAL PARA COLETA SELETIVA DE 50 LITROS COM POSTE | U | 8 | 441.5136 | 3532.1088 | 4572.6681
27.4 | SETOP | ED-50437 | PLANTIO DE GRAMA ESMERALDA EM PLACAS, INCLUSIVE TERRA VEGETAL E CONSERVAÇÃO POR TRINTA (30) DIAS | M2 | 691.9 | 29.23 | 20224.237 | 26182.2972
27.5 | SETOP | ED-50432 | PLANTIO E PREPARO DE COVAS PARA ÁRVORES COM ALTURA MÉDIA DE 2,00M, DIMENSÕES (60X60X60)CM , EXCLUSIVE FORNECIMENTO DAS MUDAS | U | 14 | 13.13 | 183.82 | 237.9734
27.6 | Sinapi | CCU08 | GUARDA-CORPO DE AÇO GALVANIZADO DE 1,10M; MONTANTES TUBULARES 1 1/2", GRADIL VERTICAIS DE 1'', COM PINTURA ACRÍLICA | M | 30.2 | 621.8801 | 18780.7783 | 24313.5956
CUSTO TOTAL DO SUB ÍTEM | [7 empty] | 77127.8906
28 | Serviços Complementares
28.1 | SETOP | ED-50266 | LIMPEZA FINAL PARA ENTREGA DA OBRA | M2 | 60 | 6.46 | 387.6 | 501.787
CUSTO TOTAL DO SUB ÍTEM | [7 empty] | 501.787
TOTAL GERAL DA OBRA | [7 empty] | 1242296.5202
Presidente Olegário, 17/05/2023
_______________________________
Rhenys da SIlva Cambraia
Prefeito Municipal
____________________________
Flávio Diórgenes Cassimiro
Assessor de Engenharia
CREA-MG: 253.560/D
______________________________ Luiz Fernando Oliveira Silva CREA-MG: 249.506/D
Coordenador de Engenharia

## Quantitativo
PREFEITURA MUNICIPAL DE PRESIDENTE OLEGÁRIO - MG Secretaria de Obras e Serviços Públicos
MEMÓRIA DE CÁLCULO DE QUANTITATIVOS FÍSICOS
OBRA:Reforma da Praça Manoel Antônio Martins de Presidente Olegário - MG
ITEM | DESCRIÇÃO | FÓRMULAS | TOTAL
1 | Serviços Preliminares
1.1 | FORNECIMENTO E COLOCAÇÃO DE PLACA DE OBRA EM CHAPA GALVANIZADA #26, ESP. 0,45 MM, PLOTADA COM ADESIVO VINÍLICO, AFIXADA COM REBITES 4,8X40 MM, EM ESTRUTURA METÁLICA DE METALON 20X20 MM, ESP. 1,25 MM, INCLUSIVE SUPORTE EM EUCALIPTO AUTOCLAVADO PINTADO COM TINTA PVA DUAS (2) DEMÃOS | Placa de Obra | 4.5 | M2
1.2 | ESGOTAMENTO DE AGUA COM BOMBAS, VAZOES ATE 50 M3/H, ALTURA ATE 10M | Esgotamento de toda a água existente 2855m² x 1,5m (Média de profundidade) = 4282,50 m³ 4282,5 m³ / 50m³ = 85,65 H | 85.65 | H
1.3 | CAVALETE EM PERFIL METÁLICO PARA PLACA DE SINALIZAÇÃO - 1,00 M X 1,00 M-CONFECÇÃO | Fechamento das ruas | 6 | UNID.
1.4 | TAPUME REMOVÍVEL DE PROTEÇÃO PARA FECHAMENTO DE OBRA EM TELA GALVANIZADA, COM TRAMA LOSANGULAR DE 2"X2", FIO BWG 14, COM MÓDULO NA DIMENSÃO DE (300X220)CM, INCLUSIVE BASE DE APOIO EM CONCRETO MAGRO, DIMENSÃO ( 40X40)CM, ALTURA DE 20CM EM PONTALETE | Perímetro total da lagoa X altura de cercamento | 729.96 | M2
1.5 | LOCAÇÃO DE CONTAINER COM ISOLAMENTO TÉRMICO, TIPO 3, PARA DEPÓSITO / FERRAMENTARIA DE OBRA, COM MEDIDAS REFERENCIAIS DE (6) METROS COMPRIMENTO, (2,3) METROS LARGURA E (2,5) METROS ALTURA ÚTIL INTERNA, INCLUSIVE LIGAÇÕES ELÉTRICAS INTERNAS, EXCLUSIVE MOBILIZAÇÃO/DESMOBILIZAÇÃO E LIGAÇÕES PROVISÓRIAS EXTERNAS | 01 counteiner para depósito de materiais durante 05 meses de execução da obra | 10 | MÊS
1.6 | LOCAÇÃO DE BANHEIRO QUÍMICO, DIMENSÃO (110X120X230)CM, LINHA PADRÃO, CONTENDO UMA (1) PIA/HIGIENIZADOR DE MÃOS, INCLUSIVE MANUTENÇÃO E MOBILIZAÇÃO /DESMOBILIZAÇÃO | 01 banheiro químico durante 12 meses de execução da obra | 10 | MÊS
2 | Vegetação
2.1 | CORTE DE ÁRVORE NATIVA COM MOTO-SERRA Ø >= 0,30M - ATÉ 1.000 UNIDADES (INCLUINDO, DESGALHAMENTO, CORTE EM TORAS E EMPILHAMENTO) | 12 Árvores a serem retiradas | 12 | UNID.
2.2 | REMOÇÃO DE RAÍZES REMANESCENTES DE TRONCO DE ÁRVORE COM DIÂMETRO MAIOR OU IGUAL A 0,20 M E MENOR QUE 0,40 M.AF_05/2018 | Retiradas das raizes | 12 | UNID.
3 | Demolições
3.1 | DEMOLIÇÃO MECANIZADA DE LAJE DE CONCRETO ARMADO, COM ESPESSURA DE ATÉ 15CM, , COM EQUIPAMENTO ELÉTRICO, INCLUSIVE AFASTAMENTO E EMPILHAMENTO, EXCLUSIVE TRANSPORTE E RETIRADA DO MATERIAL DEMOLIDO | Área de passeio a ser demolido | 988.23 | M2
3.2 | CARGA MECÂNICA DE MATERIAL DE QUALQUER NATUREZA SOBRE CAMINHÃO, EXCLUSIVE TRANSPORTE | 988,23 m² x 0,05 esp = | 49.4115 | M3
3.3 | REMOÇÃO MANUAL DE GUIA DE MEIO-FIO PRÉ-MOLDADA EM CONCRETO, COM REAPROVEITAMENTO, INCLUSIVE AFASTAMENTO E EMPILHAMENTO, EXCLUSIVE TRANSPORTE E RETIRADA DO MATERIAL REMOVIDO NÃO REAPROVEITÁVEL | Remoção de meio-fio | 331.8 | M
3.4 | TRANSPORTE DE MATERIAL DE QUALQUER NATUREZA EM CAMINHÃO, DISTÂNCIA MAIOR QUE 2KM E MENOR OU IGUAL A 5KM, DENTRO DO PERÍMETRO URBANO, EXCLUSIVE CARGA, INCLUSIVE DESCARGA | 49,41 m³ Entulho do passeio 0,15*0,30*331,80 = 14,93 Entulho do meio-fio 128,94 m³ = Entulho da rocha 193,78 m³ * 2,8km = | 541.184 | M3XKM
3.5 | DESMONTE DE MATERIAL DE 3ª CATEGORIA (BLOCOS DE ROCHAS OU MATACOS), COM MARTELETE PNEUMÁTICO MANUAL EXCLUSIVE CARGA E TRANSPORTE. AF_03/2021 | Volume do bloco de rocha a ser demolido e retira: 42,98m² * 3m = | 128.94 | M3
4 | Movimentação de Terra
4.1 | ESCAVAÇÃO, CARGA, DESCARGA, ESPALHAMENTO E TRANSPORTE DE MATERIAL DE 1ª CATEGORIA, COM CAMINHÃO. DISTÂNCIA MÉDIA DE TRANSPORTE DE 2.501 A 3. 000 M | 1849,7 m³ + 30% Empolamento = 2404,61 m³ 2828,76 m³ = Cascalho do aterro Conforme Projeto de Movimentação de terra | 5233.37 | M3
4.2 | CASCALHO COM TEOR ÓTIMO ARGILOSO PARA COMPACTAÇÃO | 2571,6 m³ + 10% Contração Conforme Projeto de Movimentação de terra | 2828.76 | M3
4.3 | EXECUÇÃO E COMPACTAÇÃO DE ATERRO COM SOLO PREDOMINANTEMENTE ARGILOSO - EXCLUSIVE SOLO, ESCAVAÇÃO, CARGA E TRANSPORTE. AF_11/2019 | Área de influencia dos Perfis de solo x Distância entre eles | 2828.76 | M3
5 | Topografia
5.1 | LOCAÇÃO TOPOGRÁFICA ACIMA DE CINQUENTA (50) PONTOS REFERENCIAIS, INCLUSIVE ESTACA (PIQUETE) DE MARCAÇÃO | 100 Pontos para Locação Topográfica | 100 | UNID.
6 | Enrocamento
6.1 | ENROCAMENTO MANUAL COM PEDRA DE MÃO ARRUMADA, INCLUSIVE FORNECIMENTO, EXCLUSIVE REJUNTAMENTO COM ARGAMASSA (FACE TOTAL DA MONTANTE) | 100,60 m² (Toda a área da Montante) x 0,15 (Espessura da pedra de mão) = 15,09 m³ | 15.09 | M3
6.2 | LASTRO DE CONCRETO MAGRO, INCLUSIVE TRANSPORTE, LANÇAMENTO E ADENSAMENTO | 100,60 m² (Toda a área da montante) * 0,07 (Camada de concreto para assentamento e rejuntamento das pedras de mão = 7,04 m³ | 7.04 | M3
7 | Guias e Rampas
7.1 | GUIA (MEIO-FIO) CONCRETO, MOLDADA IN LOCO EM TRECHO RETO COM EXTRUSO RA, 13 CM BASE X 22 CM ALTURA. AF_06/2016 | 364,77 de trecho reto à acrescentar de meio-fio | 364.77 | M
7.2 | GUIA (MEIO-FIO) CONCRETO, MOLDADA IN LOCO EM TRECHO CURVO COM EXTRUSORA, 13 CM BASE X 22 CM ALTURA. AF_06/2016 | 16,40 de trecho reto à acrescentar de meio-fio | 16.4 | M
7.3 | ASSENTAMENTO DE GUIA (MEIO-FIO) EM TRECHO RETO, CONFECCIONADA EM CONCRETO PRÉ-FABRICADO, DIMENSÕES 39X6,5X6,5X19 CM (COMPRIMENTO X BASE INFERIOR X BASE SUPERIOR X ALTURA), PARA DELIMITAÇÃO DE JARDINS, PRAÇAS OU PASSEIOS. AF_05/2016 | 14 Bases para plantio de 40x40cm 14 x (0,4*2+0,3*2) | 19.6 | M
7.4 | RAMPA PARA ACESSO DE DEFICIENTE, EM CONCRETO SIMPLES FCK = 25 MPA, DESEMPENADA, COM PINTURA INDICATIVA, 02 DEMÃOS | 3 Rampas de acessibilidade | 3 | UNID.
7.5 | PISO EM CONCRETO, PREPARADO EM OBRA COM BETONEIRA, FCK 13,5MPA, SEM ARMAÇÃO, ACABAMENTO RÚSTICO, ESP. 8CM, INCLUSIVE FORNECIMENTO, LANÇAMENTO, ADENSAMENTO, SARRAFEAMENTO, EXCLUSIVE JUNTA DE DILATAÇÃO | 1028 m² de passeio a ser concretado | 1028 | M2
7.6 | REVESTIMENTO COM LADRILHO HIDRÁULICO APLICADO EM PISO (25X25CM) COM JUNTA SECA, NA COR NATURAL, ASSENTAMENTO COM ARGAMASSA INDUSTRIALIZADA | Em toda á área de passeio | 1028 | M2
8 | Pista de Caminhada
8.1 | PISO EM CONCRETO, PREPARADO EM OBRA COM BETONEIRA, FCK 13,5MPA, SEM ARMAÇÃO, ACABAMENTO RÚSTICO, ESP. 8CM, INCLUSIVE FORNECIMENTO, LANÇAMENTO, ADENSAMENTO, SARRAFEAMENTO, EXCLUSIVE JUNTA DE DILATAÇÃO | 505,29 m² de pista de caminhada | 505.29 | M2
8.2 | PISO CIMENTADO NATADO COM ARGAMASSA, TRAÇO 1:3 (CIMENTO E AREIA), ESP. 20MM, ACABAMENTO QUEIMADO, SEM JUNTA DE DILATAÇÃO | 505,29 m² de pista de caminhada | 505.29 | M2
9 | Pintura Guias de Meio-Fio e Pista de caminhada
9.1 | PINTURA DE MEIO-FIO COM TINTA BRANCA A BASE DE CAL (CAIAÇÃO). AF_05/20/21 | 364,77 + 16,40 de trechos de meio-fio | 381.17 | M
9.2 | PINTURA COM TINTA A BASE DE BORRACHA CLORADA EM REVESTIMENTO CIMENTÍCIO OU CONCRETO, DUAS (2) DEMÃOS | Pintura da Pista = 505,29 m² | 505.29 | M2
10 | Extravasor/Ladrão
10.1 | PERFURAÇÃO MANUAL DE ESTACA TIPO BROCA A TRADO, INCLUSIVE AFASTAMENTO, EXCLUSIVE ARMAÇÃO, CONCRETO ESTRUTURAL, TRANSPORTE E RETIRADA DO MATERIAL ESCAVADO | 4 Estacas de 1,5m com diâmetro de 0,25m 4*1,5m= 6 m | 0.29452 | M3
10.2 | CORTE, DOBRA E MONTAGEM DE AÇO CA-50/60, INCLUSIVE ESPAÇADOR | Conforme Projeto Estrutural do extravasor | 58 | KG
10.3 | FORNECIMENTO DE CONCRETO ESTRUTURAL, PREPARADO EM OBRA COM BETONEIRA, COM FCK 25MPA, INCLUSIVE LANÇAMENTO, ADENSAMENTO E ACABAMENTO (FUNDAÇÃO) | Conforme Projeto Estrutural do extravasor | 0.69 | M3
10.4 | PISO EM CONCRETO, PREPARADO EM OBRA COM BETONEIRA, FCK 13,5MPA, SEM ARMAÇÃO, ACABAMENTO RÚSTICO, ESP. 8CM,INCLUSIVE FORNECIMENTO, LANÇAMENTO, ADENSAMENTO, SARRAFEAMENTO, EXCLUSIVE JUNTA DE DILATAÇÃO | Piso do Extravasor de 0,50 m x 1,5m | 0.75 | M2
10.5 | ALVENARIA DE BLOCO DE CONCRETO CHEIO COM ARMAÇÃO, EM CONCRETO COM FCK 15MPA , ESP. 14CM, PARA REVESTIMENTO, INCLUSIVE ARGAMASSA PARA ASSENTAMENTO (DETALHE D - CADERNO SEDS) | 0,30m Larg * 1,70m Alt * 2 lados + 1,50m Larg * 1,70m Alt * 2 lados | 6.12 | M2
10.6 | FÔRMA E DESFORMA DE COMPENSADO RESINADO, ESP. 12MM, REAPROVEITAMENTO (3X) (FUNDAÇÃO) | Conforme Projeto Estrutural do extravasor | 11.93 | M2
10.7 | CHAPISCO COM ARGAMASSA, TRAÇO 1:3 (CIMENTO E AREIA), ESP. 5MM, APLICADO EM ALVENARIA/ESTRUTURA DE CONCRETO COM COLHER, PREPARO MECÂNICO | 0,80m * 1,70 alt * 2 lados + 1,8m * 1,70 alt * 2 lados * 2 ( Interno e externo) = 17,68 m² | 17.68 | M2
10.8 | REVESTIMENTO COM IMPERMEABILIZANTE EM DUAS (2) CAMADAS SOBREPOSTAS DE ARGAMASSA, TRAÇO 1:3 (CIMENTO E AREIA) COM ADITIVO IMPERMEABILIZANTE, ESP. 20MM, INCLUSIVE PINTURA COM DUAS (2) DEMÃOS COM EMULSÃO ASFÁLTICA | 8,84 m² ( Revestimento total nos 4 lados do extravasor) x 2 (Interno e externo) = 17,68 m² | 17.68 | M2
10.9 | REGISTRO DE GAVETA BRUTO, LATÃO, ROSCÁVEL, 4" - FORNECIMENTO E INSTALAÇÃO. AF_08/2021 | Conforme Projeto Hidrossanitário e memorial descritivo | 3 | U
10.10 | FORNECIMENTO E ASSENTAMENTO DE TUBO PVC RÍGIDO ROSCÁVEL, ÁGUA FRIA, DN 4" (110 MM), INCLUSIVE CONEXÕES | Conforme Projeto Hidrossanitário | 90 | M
10.11 | GRADE CHUMBADA DE VERGALHÃO SOLDADO 32MM ESPAÇADOS DE 18,75CM EM 10CM | 4 Vergalhões de 1,7m + 7 vergalhões de 0,7m soldados a um espaçamento de 18,75x10cm | 1 | Vb
11 | Caixa de Captação de água
11.1 | ALVENARIA DE BLOCO DE CONCRETO CHEIO COM ARMAÇÃO, EM CONCRETO COM FCK 15MPA , ESP. 14CM, PARA REVESTIMENTO, INCLUSIVE ARGAMASSA PARA ASSENTAMENTO (DETALHE D - CADERNO SEDS) | 0,8m * 2,10m alt * 4 lados | 6.72 | M2
11.2 | PISO EM CONCRETO, PREPARADO EM OBRA COM BETONEIRA, FCK 13,5MPA, SEM ARMAÇÃO, ACABAMENTO RÚSTICO, ESP. 8CM, INCLUSIVE FORNECIMENTO, LANÇAMENTO, ADENSAMENTO, SARRAFEAMENTO, EXCLUSIVE JUNTA DE DILATAÇÃO | Piso do Extravasor de 0,56 m x 0,56 m | 0.3136 | M2
11.3 | CHAPISCO COM ARGAMASSA, TRAÇO 1:3 (CIMENTO E AREIA), ESP. 5MM, APLICADO EM ALVENARIA/ESTRUTURA DE CONCRETO COM COLHER, PREPARO MECÂNICO | 0,8m * 2,10m alt * 4 lados (Interno) + 0,8m * 1m altura * 4 lados (Externo) = 6,40 m² | 9.92 | M2
11.4 | REVESTIMENTO COM IMPERMEABILIZANTE EM DUAS (2) CAMADAS SOBREPOSTAS DE ARGAMASSA, TRAÇO 1:3 (CIMENTO E AREIA) COM ADITIVO IMPERMEABILIZANTE, ESP. 20MM, INCLUSIVE PINTURA COM DUAS (2) DEMÃOS COM EMULSÃO ASFÁLTICA | Em toda á area de chapisco | 9.92 | M2
11.5 | FORNECIMENTO E ASSENTAMENTO DE TUBO PVC RÍGIDO ROSCÁVEL, ÁGUA FRIA, DN 4" (110 MM), INCLUSIVE CONEXÕES | Conforme Projeto Hidrossanitário | 12 | M
12 | Deck
12.1 | Deck Borda da Lagoa Largura 2,80m em Madeira Roliça - Eucalipto Tratado | 77,75 m de Deck Largura 2,80m | 77.75 | M
12.2 | Deck Passarela da Lagoa Largura 1,72m em Madeira Roliça - Eucalipto Tratado | 10,80 m de Deck Largura 1,72m | 10.8 | M
12.3 | PERFURAÇÃO MANUAL DE ESTACA TIPO BROCA A TRADO, INCLUSIVE AFASTAMENTO, EXCLUSIVE ARMAÇÃO, CONCRETO ESTRUTURAL, TRANSPORTE E RETIRADA DO MATERIAL ESCAVADO | (77,75m /1,7m espaçamento) * 2,42m de prof. = 110,67m (10,80m /1,7m espaçamento) * 2,00m de prof. * 2 lados = 25,41 m ; Diâmetro = 0,40 m (110,67+25,41) x (3,14x0,40^2)/4 = 17,10 m³ | 17.1017 | M3
12.4 | FORNECIMENTO DE CONCRETO ESTRUTURAL, PREPARADO EM OBRA COM BETONEIRA, COM FCK 25MPA, INCLUSIVE LANÇAMENTO, ADENSAMENTO E ACABAMENTO (FUNDAÇÃO) | Volume de perfuração - Volume dos Pilares de Madeira Volume dos pilares borda: 1,92m * (3,14*0,2^2)/4 * 46 pilares = 2,77 m³ Volume dos pilares passarela: 1,5m * (3,14*0,2^2)/4 * 7 pilares = 0,32 m³ 17,10 (Volume de perfuração) - (2,77+0,32) = 14,01 m³ | 13.9971 | M3
12.5 | APLICAÇÃO DE VERNIZ, COM ACABAMENTO BRILHANTE, EM PISO DE MADEIRA TIPO TÁBUA CORRIDA, DUAS (2) DEMÃOS, INCLUSIVE RASPAGEM E CALAFETAÇÃO | 77,75m * 2,80m = 217,7m² (Piso) 10,80m * 1,72m= 18,57m² (Piso) 77,75m * 0,20m * 4= 62,20m² (Tabuado Guarda-corpo) 10,80m * 0,20m * 8= 17,20m² (Tabuado Passarela) 599,66 m² de (Pilares e Vigas de madeira) | 915.33 | M2
13 | Quiósque - Infraestrutura - Estacas
13.1 | PERFURAÇÃO MANUAL DE ESTACA TIPO BROCA A TRADO, INCLUSIVE AFASTAMENTO, EXCLUSIVE ARMAÇÃO, CONCRETO ESTRUTURAL, TRANSPORTE E RETIRADA DO MATERIAL ESCAVADO | 13 Estacas com 5,8m de profundidade | 3.7012 | M3
13.2 | CORTE, DOBRA E MONTAGEM DE AÇO CA-50/60, INCLUSIVE ESPAÇADOR | Conforme Projeto Estrutural | 336.8 | KG
13.3 | FORNECIMENTO DE CONCRETO ESTRUTURAL, USINADO BOMBEADO, COM FCK 25MPA, INCLUSIVE LANÇAMENTO, ADENSAMENTO E ACABAMENTO (FUNDAÇÃO) | Conforme Projeto Estrutural | 3.24 | M3
13.4 | Transporte de material de qualquer natureza. Distância média de transporte >= 50,10 km | Transporte do concreto Usinado 2,4 Ton/m³ * 3,24 m³ * 62km | 482.112 | TXKM
14 | Quiósque - Infraestrutura - Vigas Baldrames e Blocos de Coroamento
14.1 | ESCAVAÇÃO MANUAL DE VALA COM PROFUNDIDADE MENOR OU IGUAL A 1,5M, INCLUSIVE DESCARGA LATERAL | Valor similar ao volume de concreto Conforme Projeto Estrutural | 3.27 | M3
14.2 | CORTE, DOBRA E MONTAGEM DE AÇO CA-50/60, INCLUSIVE ESPAÇADOR | Conforme Projeto Estrutural | 184.3 | KG
14.3 | FORNECIMENTO DE CONCRETO ESTRUTURAL, USINADO BOMBEADO, COM FCK 25MPA, INCLUSIVE LANÇAMENTO, ADENSAMENTO E ACABAMENTO (FUNDAÇÃO) | Conforme Projeto Estrutural | 3.27 | M3
14.4 | Transporte de material de jazida para conservação. Distância média de transporte de 30,10 a 40,00 km | Transporte do concreto Usinado 3,27 m³ * 31km | 101.37 | M3XKM
15 | Quiósque - Superestrutura - Pilares e Vigas Respaldo
15.1 | FÔRMA E DESFORMA DE TÁBUA E SARRAFO, REAPROVEITAMENTO (3X), EXCLUSIVE ESCORAMENTO | Conforme Projeto Estrutural | 66.12 | M2
15.2 | CORTE, DOBRA E MONTAGEM DE AÇO CA-50/60, INCLUSIVE ESPAÇADOR | Conforme Projeto Estrutural | 282.5 | KG
15.3 | FORNECIMENTO DE CONCRETO ESTRUTURAL, USINADO BOMBEADO, COM FCK 25MPA, INCLUSIVE LANÇAMENTO, ADENSAMENTO E ACABAMENTO (FUNDAÇÃO) | Conforme Projeto Estrutural | 3.55 | M3
15.4 | Transporte de material de jazida para conservação. Distância média de transporte de 30,10 a 40,00 km | Transporte do concreto Usinado 3,55 m³ * 31 km | 110.05 | M3XKM
16 | Quiósque - Laje
16.1 | LAJE PRÉ-MOLDADA UNIDIRECIONAL COM ENCHIMENTO EM POLIESTIRENO EXPANDIDO (EPS), CAPEAMENTO DE 4CM, SOBRECARGA DE 100KG/M2, ALTURA TOTAL DE 11CM E VÃO LIVRE MÁXIMO DE 5M, INCLUSIVE CONCRETO ESTRUTURAL, USINADO BOMBEADO COM FCK DE 20MPA, EXCLUSIVE TELA ARMADA E CIMBRAMENTO | Conforme Projeto Estrutural | 12.25 | M2
16.2 | CIMBRAMENTO PARA LAJE PRÉ-MOLDADA COM ESCORAMENTO METÁLICO, TIPO "A", ALTURA DE (200 ATÉ 310)CM, INCLUSIVE DESCARGA, MONTAGEM, DESMONTAGEM E CARGA | 12,25 m² de laje com 21 dias de escora | 8.57 | M2XMÊS
16.3 | ARMADURA DE TELA DE AÇO CA-60, SOLDADA TIPO Q-138, DIÂMETRO Ø4,2MM, TRAMA COM DIMENSÃO (100X100)MM, INCLUSIVE ESPAÇADOR, EXCLUSIVE CONCRETO | 1 Peça de 14,7 M² de 32,3Kg/peça = | 32.3 | KG
17 | Quiósque - Alvenaria
17.1 | ALVENARIA DE VEDAÇÃO COM TIJOLO CERÂMICO FURADO, ESP. 14CM, PARA REVESTIMENTO, INCLUSIVE ARGAMASSA PARA ASSENTAMENTO | 3,30*3 (Pé direiro) * 2 lados + 3,75 * 3 (Pé direiro) * 2 lados - ( 2 janelas de 2m²) - ( 1 janela de 1,5m²) - (1 porta de 1,68 m²) = 35,12 m² | 35.12 | M2
17.2 | VERGA PRÉ-MOLDADA PARA JANELAS COM MAIS DE 1,5 M DE VÃO. AF_03/2016 | 2 J de 2m = (0,3*2+2)*2 1 J de 1,5m = (0,3*2+1,5) | 7.3 | M
17.3 | VERGA PRÉ-MOLDADA PARA PORTAS COM ATÉ 1,5 M DE VÃO. AF_03/2016 | 1 P de 0,80m = (0,3*2+0,8) | 1.4 | M
17.4 | CONTRAVERGA PRÉ-MOLDADA PARA VÃOS DE MAIS DE 1,5 M DE COMPRIMENTO. AF_ 03/2016 | 2 J de 2m = (0,3*2+2)*2 1 J de 1,5m = (0,3*2+1,5) | 7.3 | M
18 | Portas e Janelas
18.1 | KIT DE PORTA DE MADEIRA PARA PINTURA, SEMI-OCA (LEVE OU MÉDIA), PADRÃO POPULAR, 80X210CM, ESPESSURA DE 3,5CM, ITENS INCLUSOS: DOBRADIÇAS, MONTAGEM E INSTALAÇÃO DO BATENTE, SEM FECHADURA - FORNECIMENTO E INSTALAÇÃO. AF_12/2019 | Esquadria conforme projeto arquitetônico | 1 | U
18.2 | JANELA DE CORRER 1,5X1,0M 4 FOLHAS EM VIDRO LISO INCOLOR 8MM INCLUSO FERRAGENS, PERFIS, ACESSÓRIOS DE VEDAÇÃO E INSTALAÇÃO | Esquadria conforme projeto arquitetônico | 1 | U
18.3 | JANELA DE CORRER 2,0X1,0M 4 FOLHAS EM VIDRO LISO INCOLOR 8MM INCLUSO FERRAGENS, PERFIS, ACESSÓRIOS DE VEDAÇÃO E INSTALAÇÃO | Esquadria conforme projeto arquitetônico | 2 | U
19 | Cobertura
19.1 | ENGRADAMENTO PARA TELHAS CERÂMICA OU CONCRETO EM MADEIRA PARAJU | Área de cobertura | 68.79 | M2
19.2 | TELHAMENTO COM TELHA CERÂMICA CAPA-CANAL, TIPO COLONIAL, COM MAIS DE 2 ÁGUAS, INCLUSO TRANSPORTE VERTICAL. AF_07/2019 | Área de cobertura | 68.79 | M2
20 | Revestimentos / Paredes Internas e Externas
20.1 | CHAPISCO COM ARGAMASSA, TRAÇO 1:3 (CIMENTO E AREIA), ESP. 5MM, APLICADO EM ALVENARIA/ESTRUTURA DE CONCRETO COM COLHER, PREPARO MECÂNICO | Soma de todas as paredes * 2 Lados | 70.24 | M2
20.2 | REVESTIMENTO COM ARGAMASSA EM CAMADA ÚNICA, APLICADO EM PAREDE, TRAÇO 1:3 (CIMENTO E AREIA), ESP. 20MM, APLICAÇÃO MANUAL, PREPARO MECÂNICO | Soma de todas as paredes * 2 Lados | 70.24 | M2
21 | Pisos
21.1 | PISO EM CONCRETO, USINADO CONVENCIONAL, FCK 15MPA, SEM ARMAÇÃO, ACABAMENTO RÚSTICO, ESP. 5CM, INCLUSIVE FORNECIMENTO, LANÇAMENTO, ADENSAMENTO, SARRAFEAMENTO, EXCLUSIVE JUNTA DE DILATAÇÃO | 10,89 m² de piso interno + 41,00 m² de piso externo | 51.89 | M2
21.2 | Transporte de material de jazida para conservação. Distância média de transporte de 30,10 a 40,00 km | Transporte do concreto Usinado 51,89 m² * 0,05 cm * 31 km | 80.42 | M3XKM
21.3 | CONTRAPISO DESEMPENADO COM ARGAMASSA, TRAÇO 1:3 (CIMENTO E AREIA), ESP. 20MM | 51,89 m² de contrapiso | 51.89 | M2
21.4 | REVESTIMENTO COM CERÂMICA APLICADO EM PISO, ACABAMENTO ESMALTADO, AMBIENTE INTERNO, PADRÃO EXTRA, DIMENSÃO DA PEÇA ATÉ 2025 CM2, PEI IV, ASSENTAMENTO COM ARGAMASSA INDUSTRIALIZADA, INCLUSIVE REJUNTAMENTO | Revestimento cerâmico em todos os pisos: 10,89 m² de piso interno + 41,00 m² de piso externo | 51.89 | M2
21.5 | RODAPÉ COM REVESTIMENTO EM CERÂMICA ESMALTADA COMERCIAL, ALTURA 10CM, PEI IV, ASSENTAMENTO COM ARGAMASSA INDUSTRIALIZADA, INCLUSIVE REJUNTAMENTO | 3,6m externos * 4 lados + 3,3m internos * 4lados - 0,80m da porta | 26.8 | M
22 | Soleira e Peitoris
22.1 | PEITORIL DE GRANITO CINZA ANDORINHA E = 2 CM | Peitoris em granito em todas as janelas com largura de 20cm | 1.1 | M2
22.2 | SOLEIRA DE GRANITO CINZA ANDORINHA E = 2 CM | Soleira em granito em todas as portas com largura de 15cm | 0.12 | M2
23 | Pintura - Paredes Internas e Externas
23.1 | PREPARAÇÃO PARA EMASSAMENTO OU PINTURA (LÁTEX/ACRÍLICA) EM PAREDE, INCLUSIVE UMA (1) DEMÃO DE SELADOR ACRÍLICO | Área de reboco - área de rodapé | 67.56 | M2
23.2 | EMASSAMENTO EM PAREDE COM MASSA ACRÍLICA, DUAS (2) DEMÃOS, INCLUSIVE LIXAMENTO PARA PINTURA | Área de reboco - área de rodapé | 67.56 | M2
23.3 | PINTURA ACRÍLICA EM PAREDE, DUAS (2) DEMÃOS, EXCLUSIVE SELADOR ACRÍLICO E MASSA ACRÍLICA/CORRIDA (PVA) | Área de reboco - área de rodapé | 67.56 | M2
24 | Pintura - Teto
24.1 | PREPARAÇÃO PARA EMASSAMENTO OU PINTURA (LÁTEX/ ACRÍLICA) EM TETO, INCLUSIVE UMA (1) DEMÃO DE SELADOR ACRÍLICO | Área total da Laje | 10.89 | M2
24.2 | EMASSAMENTO EM TETO COM MASSA ACRÍLICA, DUAS (2) DEMÃOS, INCLUSIVE LIXAMENTO PARA PINTURA | Área total da Laje | 10.89 | M2
24.3 | PINTURA ACRÍLICA EM TETO, DUAS (2) DEMÃOS, EXCLUSIVE SELADOR ACRÍLICO E MASSA ACRÍLICA/CORRIDA (PVA) | Área total da Laje | 10.89 | M2
25 | Instalações Hidráulicas
25.1 | KIT CAVALETE PARA MEDIÇÃO DE ÁGUA, INSTALADO SOBRE PISO, EM AÇO GALVANIZADO DN 20MM (1/2") - PADRÃO CONCESSIONÁRIA LOCAL, INCLUSIVE BASE EM CONCRETO DE 25 MPA PARA CAVALETE, EXCLUSIVE HIDRÔMETRO | Conforme projeto hidrossanitário | 1 | U
25.2 | BEBEDOURO GEMINADO MG-F 80 INOX | Bebedouro instalado na Ilha Conforme Projeto arq. e Hidrossanitário | 1 | U
25.3 | REGISTRO DE GAVETA, TIPO BASE, ROSCÁVEL 1/2" (PARA TUBO SOLDÁVEL OU PPR DN 20MM/CPVC DN 15MM), INCLUSIVE ACABAMENTO (PADRÃO MÉDIO) E CANOPLA CROMADOS | Conforme projeto hidrossanitário | 1 | U
25.4 | JOELHO PVC, SOLDAVEL, 90 GRAUS, 20 MM, COR MARROM, PARA AGUA FRIA PREDIAL | Conforme projeto hidrossanitário | 5 | U
25.5 | ADAPTADOR PVC SOLDAVEL CURTO COM BOLSA E ROSCA, 20 MM X 1/2", PARA AGUA FRIA | Conforme projeto hidrossanitário | 3 | U
25.6 | CURVA DE PVC 45 GRAUS, SOLDAVEL, 20 MM, COR MARROM, PARA AGUA FRIA PREDIAL | Conforme projeto hidrossanitário | 9 | U
25.7 | FORNECIMENTO E ASSENTAMENTO DE TUBO PVC RÍGIDO ROSCÁVEL, ÁGUA FRIA, DN 1/2" (20 MM), INCLUSIVE CONEXÕES | Conforme projeto hidrossanitário | 216.24 | M
25.8 | TE PVC, SOLDAVEL, COM BUCHA DE LATAO NA BOLSA CENTRAL, 90 GRAUS, 20 MM X 1/2", PARA AGUA FRIA PREDIAL | Conforme projeto hidrossanitário | 2 | U
25.9 | JOELHO PVC, SOLDAVEL, COM BUCHA DE LATAO, 90 GRAUS, 20 MM X 1/2", PARA AGUA FRIA PREDIAL | Conforme projeto hidrossanitário | 3 | U
25.10 | TORNEIRA PLASTICA PARA TANQUE 1/2 " OU 3/4 " COM BICO PARA MANGUEIRA | Conforme projeto hidrossanitário | 3 | U
26 | Instalações Elétricas
26.1 | QUADRO DE DISTRIBUIÇÃO PARA 12 MÓDULOS COM BARRAMENTO E CHAVE | Conforme Projeto Elétrico | 1 | U
26.2 | ENTRADA DE ENERGIA AÉREA, TIPO B1, PADRÃO CEMIG, CARGA INSTALADA DE ATÉ 10KW, BIFÁSICO, COM SAÍDA SUBTERRÂNEA, INCLUSIVE POSTE, CAIXA PARA MEDIDOR, DISJUNTOR, BARRAMENTO, ATERRAMENTO E ACESSÓRIOS | Conforme Projeto Elétrico | 1 | U
26.3 | DISJUNTOR BIPOLAR TERMOMAGNÉTICO 5KA, DE 10A | Conforme Projeto Elétrico | 5 | U
26.4 | SUPRESSOR DE SURTO PARA PROTEÇÃO PRIMÁRIA EM QGD, ATÉ 1,5 KV - 5 KA | Conforme Projeto Elétrico | 1 | U
26.5 | DISJUNTOR DE PROTEÇÃO DIFERENCIAL RESIDUAL (DR), BIPOLAR, TIPO DIN, CORRENTE NOMINAL DE 25A, ALTA SENSIBILIDADE, CORRENTE DIFERENCIAL RESIDUAL NOMINAL COM ATUAÇÃO DE 30MA | Conforme Projeto Elétrico | 1 | U
26.6 | CABO DE COBRE FLEXÍVEL, CLASSE 5, ISOLAMENTO TIPO EPR/ HEPR, NÃO HALOGENADO, ANTICHAMA, TERMOFIXO, UNIPOLAR, SEÇÃO 1,5 MM2, 90°C, 0,6/1KV | Conforme Projeto Elétrico | 142 | M
26.7 | CABO DE COBRE FLEXÍVEL, CLASSE 5, ISOLAMENTO TIPO EPR/ HEPR, NÃO HALOGENADO, ANTICHAMA, TERMOFIXO, UNIPOLAR, SEÇÃO 2,5 MM2, 90°C, 0,6/1KV | Conforme Projeto Elétrico | 23.7 | M
26.8 | CABO DE COBRE FLEXÍVEL, CLASSE 5, ISOLAMENTO TIPO EPR/ HEPR, NÃO HALOGENADO, ANTICHAMA, TERMOFIXO, UNIPOLAR, SEÇÃO 6 MM2, 90°C, 0,6/1KV | Conforme Projeto Elétrico | 390.9 | M
26.9 | CABO DE COBRE FLEXÍVEL, CLASSE 5, ISOLAMENTO TIPO EPR/ HEPR, NÃO HALOGENADO, ANTICHAMA, TERMOFIXO, UNIPOLAR, SEÇÃO 10 MM2, 90°C, 0,6/1KV | Conforme Projeto Elétrico | 822.8 | M
26.10 | CAIXA DE PASSAGEM EM CHAPA DE AÇO COM TAMPA APARAFUSADA, SOBREPOR, 202 X 202 X 102 MM | Conforme Projeto Elétrico | 23 | U
26.11 | CONJUNTO DE TRÊS (3) INTERRUPTORES BIPOLAR SIMPLES, CORRENTE 10A, TENSÃO 250V, (10A-250V), COM PLACA 4"X2" DE TRÊS (3) POSTOS, INCLUSIVE FORNECIMENTO, INSTALAÇÃO, SUPORTE, MÓDULO E PLACA | Conforme Projeto Elétrico | 1 | U
26.12 | CONJUNTO DE UMA (1) TOMADA PADRÃO, TRÊS (3) POLOS, CORRENTE 10A, TENSÃO 250V, (2P+T/10A-250V), COM PLACA 4"X2" DE UM (1) POSTO, INCLUSIVE FORNECIMENTO, INSTALAÇÃO, SUPORTE, MÓDULO E PLACA | Conforme Projeto Elétrico | 5 | U
26.13 | ELETRODUTO FLEXÍVEL CORRUGADO, PVC, DN 25 MM (3/4"), PARA CIRCUITOS TERMINAIS, INSTALADO EM FORRO - FORNECIMENTO E INSTALAÇÃO. AF_12/2015 | Conforme Projeto Elétrico | 29.7 | M
26.14 | ELETRODUTO DE AÇO GALVANIZADO LEVE, INCLUSIVE CONEXÕES, SUPORTES E FIXAÇÃO DN 25 (1") | Conforme Projeto Elétrico | 521.9 | M
26.15 | REFLETOR RETANGULAR FECHADO, COM LÂMPADA VAPOR METÁLICO 400 W - FORNECIMENTO E INSTALAÇÃO. AF_08/2020 | Conforme Projeto Elétrico | 4 | U
26.16 | LUMINÁRIA PLAFON REDONDO DE VIDRO JATEADO REDONDO COMPLETA, DIÂMETRO 25 CM, PARA UMA (1) LÂMPADA LED, POTÊNCIA 15W, BULBO A65, FORNECIMENTO E INSTALAÇÃO, INCLUSIVE BASE E LÂMPADA | Conforme Projeto Elétrico | 5 | U
26.17 | CONJUNTO DE 2 LUMINÁRIAS PARA ILUMINAÇÃO PÚBLICA LED 55 W, 145 Lúmens/Watt, 7.975 Lm, Temperatura de cor 4.000 / 5.000 K E SUPORTE PARA TOPO DE POSTE PETALA DUPLA E BRAÇO DE 250 MM EM POSTE DE ALUMÍNIO de 4,5 M DE ALTURA | Conforme Projeto Elétrico | 17 | U
26.18 | HASTE DE ATERRAMENTO 3/4 PARA SPDA - FORNECIMENTO E INSTALAÇÃO. AF_12 | Conforme Projeto Elétrico | 1 | u
27 | Diversos
27.1 | BANCO EM CONCRETO APARENTE, SEM ENCOSTO, POLIDO COM ACABAMENTO EM VERNIZ, ESP. 8CM, COMPRIMENTO 200CM, LARGURA 40CM, ALTURA 55CM, INCLUSIVE CORTE NO PISO PARA FIXAÇÃO COM CONCRETO NÃO ESTRUTURAL, PREPARADO EM OBRA COM BETONEIRA, COM FCK 15 MPA | Banco de praça | 15 | U
27.2 | CONJUNTO DE MESA E BANCOS DE CONCRETO PARA JOGOS (04 BANCOS D = 30 CM, H = 43 CM E MESA COM D = 100 CM, E = 8 CM E H = 75 CM) | Mesa de concreto com 4 bancos p/ jogos | 11 | U
27.3 | FORNECIMENTO E INSTALAÇÃO DE CESTO INDIVIDUAL PARA COLETA SELETIVA DE 50 LITROS COM POSTE | Licheiras | 8 | U
27.4 | PLANTIO DE GRAMA ESMERALDA EM PLACAS, INCLUSIVE TERRA VEGETAL E CONSERVAÇÃO POR TRINTA (30) DIAS | Plantio em toda a face do talude Jusante e crista | 691.9 | M2
27.5 | PLANTIO E PREPARO DE COVAS PARA ÁRVORES COM ALTURA MÉDIA DE 2,00M, DIMENSÕES (60X60X60)CM , EXCLUSIVE FORNECIMENTO DAS MUDAS | Plantio de 14 mudas disponibilizadas pela Prefeitura | 14 | U
27.6 | GUARDA-CORPO DE AÇO GALVANIZADO DE 1,10M; MONTANTES TUBULARES 1 1/2", GRADIL VERTICAIS DE 1'', COM PINTURA ACRÍLICA | Perímetro do quiósque | 30.2 | M
28 | Serviços Complementares
28.1 | LIMPEZA FINAL PARA ENTREGA DA OBRA | Limpeza Total da Obra | 60 | M2
Presidente Olegário, 17/05/2023
_______________________________
Rhenys da SIlva Cambraia
Prefeito Municipal
____________________________
Flávio Diórgenes Cassimiro
Assessor de Engenharia
CREA-MG: 253.560/D
______________________________ Luiz Fernando Oliveira Silva CREA-MG: 249.506/D
Coordenador de Engenharia

## BDI
PREFEITURA MUNICIPAL DE PRESIDENTE OLEGÁRIO - MG Secretaria de Obras e Serviços Públicos
DEMONSTRATIVO DO BDI - COM DESONERAÇÃO - Construção de Praças Urbanas, Rodovias, Ferrovias e recapeamento e pavimentação de vias urbanas
OBRA:Reforma da Praça Manoel Antônio Martins de Presidente Olegário - MG
BDI (CONFORME ACÓRDÃO Nº 2622/13 e LEI Nº 13.161 DE 31/08/15)
DISCRIMINAÇÃO DAS PARCELAS | SIG. (1) | CONSTRUÇÃO DE EDIFÍCIOS | [5 empty] | INC. (5)
|  | ISS (2) |  |  |  | DIFERENCIADO
|  | 2% | 3% | 4% | 5% | MATERIAL (3) | SERVIÇO TERCEIRIZADO (4) (ISS=5%)
CUSTO DIRETO | CD | 100% | 100% | 100% | 100% | 100% | 100%
ADMINISTRAÇÃO CENTRAL | AC | 5.5% | 5.5% | 5.5% | 5.5% | 3.42% | 4% | CD
LUCRO BRUTO | L | 7.5% | 7.5% | 7.5% | 7.5% | 4.94% | 6.16% | CD
DESPESAS FINANCEIRAS | DF | 0.9647% | 0.9647% | 0.9647% | 0.9647% | 0.9647% | 0.9647% | CD
SEGUROS, GARANTIAS E RISCO |  | 2.27% | 2.27% | 2.27% | 2.27% | 1.29% | 1.77% | CD
SEGUROS + GARANTIAS | S | 1% | 1% | 1% | 1% | 0.53% | 0.8% | CD
RISCO(*) | R | 1.27% | 1.27% | 1.27% | 1.27% | 0.76% | 0.97% | CD
TRIBUTOS | I | 4.65% | 5.15% | 5.65% | 6.15% | 3.65% | 6.15% | PV
ISS | ISS(2) | 1% | 1.5% | 2% | 2.5% | - | 2.5% | PV
PIS | PIS | 0.65% | 0.65% | 0.65% | 0.65% | 0.65% | 0.65% | PV
COFINS | - | 3% | 3% | 3% | 3% | 3% | 3% | PV
CPRB | INSS | 4.5% | 4.5% | 4.5% | 4.5% | 4.5% | 4.5% | PV
FÓRMULA DO BDI |  | (1 + (AC + S + G + R)) x (1 + DF) x (1 + L)
(1 - (I + CPRB))
BDI (NUMERADOR) |  | 16.97% | 16.97% | 16.97% | 16.97% | 10.94% | 13.37%
BDI (DENOMINADOR) |  | 90.85% | 90.35% | 89.85% | 89.35% | 91.85% | 89.35%
BDI |  | 28.75% | 29.46% | 30.18% | 30.91% | 20.79% | 26.88%
OBSERVAÇÕES
(1) SIGLA. (2) QUANTO AO ISS O TCU ORIENTA OBSERVAR A LEGISLAÇÃO DO MUNICÍPIO. NO REFERIDO ACÓRDÃO O TCU PARTIU DA PREMISSA DE INCIDÊNCIA DO ISS EM 50% DO PREÇO DE VENDA, COM PERCENTUAIS DE 2%, 3%, 4% E 5%. (3) BDI DIFERENCIADO A SER APLICADO EM CASOS DE FORNECIMENTO DE MATERIAIS E EQUIPAMENTOS. EX. ELEVADOR, ESCADAS ROLANTES, EQUIPAMENTOS DE REFRIGERAÇÃO ETC. (4) BDI DIFERENCIADO A SER APLICADO PARA SERVIÇOS TERCEIRIZADOS. (5) INCIDÊNCIA.
Presidente Olegário, 17/05/2023
_______________________________
Rhenys da SIlva Cambraia
Prefeito Municipal
____________________________
Flávio Diórgenes Cassimiro
Assessor de Engenharia
CREA-MG: 253.560/D
______________________________ Luiz Fernando Oliveira Silva CREA-MG: 249.506/D
Coordenador de Engenharia

## Cronograma Físico Financeiro
PREFEITURA MUNICIPAL DE PRESIDENTE OLEGÁRIO - MG Secretaria de Obras e Serviços Públicos
CRONOGRAMA FÍSICO-FINANCEIRO
OBRA:Reforma da Praça Manoel Antônio Martins de Presidente Olegário - MG
ITEM | DISCRIMINAÇÃO DOS SERVIÇOS | VALOR(R$) | 1 | 2 | 3 | 4 | 5 | 6 | 7 | 8 | 9 | 10 | SUB-TOTAL
1 | Serviços Preliminares | 96247.68 | 96247.68 | 0 | 0 | 0 | 0 | 0 | 0 | 0 | 0 | 0 | 96247.68
|  |  | 100% | 0% | 0% | 0% | 0% | 0% | 0% | 0% | 0% | 0% | 100%
2 | Vegetação | 1911.1403 | 1911.1403 | 0 | 0 | 0 | 0 | 0 | 0 | 0 | 0 | 0 | 1911.1403
|  |  | 100% | 0% | 0% | 0% | 0% | 0% | 0% | 0% | 0% | 0% | 100%
3 | Demolições | 56742.1526 | 56742.1526 | 0 | 0 | 0 | 0 | 0 | 0 | 0 | 0 | 0 | 56742.1526
|  |  | 100% | 0% | 0% | 0% | 0% | 0% | 0% | 0% | 0% | 0% | 100%
4 | Movimentação de Terra | 148983.7959 | 14898.3796 | 37245.949 | 37245.949 | 37245.949 | 22347.5694 | 0 | 0 | 0 | 0 | 0 | 148983.7959
|  |  | 10% | 25% | 25% | 25% | 15% | 0% | 0% | 0% | 0% | 0% | 100%
5 | Topografia | 4048.2142 | 404.8214 | 1012.0535 | 1012.0535 | 1012.0535 | 607.2321 | 0 | 0 | 0 | 0 | 0 | 4048.2142
|  |  | 10% | 25% | 25% | 25% | 15% | 0% | 0% | 0% | 0% | 0% | 100%
6 | Enrocamento | 9011.9553 | 0 | 0 | 0 | 0 | 9011.9553 | 0 | 0 | 0 | 0 | 0 | 9011.9553
|  |  | 0% | 0% | 0% | 0% | 100% | 0% | 0% | 0% | 0% | 0% | 100%
7 | Guias e Rampas | 214709.5889 | 0 | 0 | 0 | 0 | 107354.7945 | 107354.7945 | 0 | 0 | 0 | 0 | 214709.5889
|  |  | 0% | 0% | 0% | 0% | 50% | 50% | 0% | 0% | 0% | 0% | 100%
8 | Pista de Caminhada | 75933.5502 | 0 | 0 | 0 | 0 | 37966.7751 | 37966.7751 | 0 | 0 | 0 | 0 | 75933.5502
|  |  | 0% | 0% | 0% | 0% | 50% | 50% | 0% | 0% | 0% | 0% | 100%
9 | Pintura Guias de Meio-Fio e Pista de caminhada | 28269.7457 | 0 | 0 | 0 | 0 | 0 | 0 | 0 | 0 | 0 | 28269.7457 | 28269.7457
|  |  | 0% | 0% | 0% | 0% | 0% | 0% | 0% | 0% | 0% | 100% | 100%
10 | Extravasor/Ladrão | 33270.1607 | 0 | 0 | 0 | 0 | 16635.0804 | 16635.0804 | 0 | 0 | 0 | 0 | 33270.1607
|  |  | 0% | 0% | 0% | 0% | 50% | 50% | 0% | 0% | 0% | 0% | 100%
11 | Caixa de Captação de água | 5792.5106 | 0 | 0 | 0 | 0 | 2896.2553 | 2896.2553 | 0 | 0 | 0 | 0 | 5792.5106
|  |  | 0% | 0% | 0% | 0% | 50% | 50% | 0% | 0% | 0% | 0% | 100%
12 | Deck | 304778.3742 | 0 | 0 | 0 | 0 | 0 | 0 | 76194.5935 | 137150.2684 | 91433.5123 | 0 | 304778.3742
|  |  | 0% | 0% | 0% | 0% | 0% | 0% | 25% | 45% | 30% | 0% | 100%
13 | Quiósque - Infraestrutura - Estacas | 10068.487 | 0 | 0 | 0 | 0 | 0 | 10068.487 | 0 | 0 | 0 | 0 | 10068.487
|  |  | 0% | 0% | 0% | 0% | 0% | 100% | 0% | 0% | 0% | 0% | 100%
14 | Quiósque - Infraestrutura - Vigas Baldrames e Blocos de Coroamento | 6662.7248 | 0 | 0 | 0 | 0 | 0 | 0 | 6662.7248 | 0 | 0 | 0 | 6662.7248
|  |  | 0% | 0% | 0% | 0% | 0% | 0% | 100% | 0% | 0% | 0% | 100%
15 | Quiósque - Superestrutura - Pilares e Vigas Respaldo | 12975.9464 | 0 | 0 | 0 | 0 | 0 | 0 | 12975.9464 | 0 | 0 | 0 | 12975.9464
|  |  | 0% | 0% | 0% | 0% | 0% | 0% | 100% | 0% | 0% | 0% | 100%
16 | Quiósque - Laje | 4103.7389 | 0 | 0 | 0 | 0 | 0 | 0 | 0 | 4103.7389 | 0 | 0 | 4103.7389
|  |  | 0% | 0% | 0% | 0% | 0% | 0% | 0% | 100% | 0% | 0% | 100%
17 | Quiósque - Alvenaria | 4491.1688 | 0 | 0 | 0 | 0 | 0 | 0 | 4491.1688 | 0 | 0 | 0 | 4491.1688
|  |  | 0% | 0% | 0% | 0% | 0% | 0% | 100% | 0% | 0% | 0% | 100%
18 | Portas e Janelas | 6333.7183 | 0 | 0 | 0 | 0 | 0 | 0 | 0 | 6333.7183 | 0 | 0 | 6333.7183
|  |  | 0% | 0% | 0% | 0% | 0% | 0% | 0% | 100% | 0% | 0% | 100%
19 | Cobertura | 18308.9272 | 0 | 0 | 0 | 0 | 0 | 0 | 0 | 18308.9272 | 0 | 0 | 18308.9272
|  |  | 0% | 0% | 0% | 0% | 0% | 0% | 0% | 100% | 0% | 0% | 100%
20 | Revestimentos / Paredes Internas e Externas | 3341.7769 | 0 | 0 | 0 | 0 | 0 | 0 | 0 | 0 | 3341.7769 | 0 | 3341.7769
|  |  | 0% | 0% | 0% | 0% | 0% | 0% | 0% | 0% | 100% | 0% | 100%
21 | Pisos | 12426.6576 | 0 | 0 | 0 | 0 | 0 | 0 | 0 | 0 | 12426.6576 | 0 | 12426.6576
|  |  | 0% | 0% | 0% | 0% | 0% | 0% | 0% | 0% | 100% | 0% | 100%
22 | Soleira e Peitoris | 383.5996 | 0 | 0 | 0 | 0 | 0 | 0 | 0 | 0 | 383.5996 | 0 | 383.5996
|  |  | 0% | 0% | 0% | 0% | 0% | 0% | 0% | 0% | 100% | 0% | 100%
23 | Pintura - Paredes Internas e Externas | 3411.0639 | 0 | 0 | 0 | 0 | 0 | 0 | 0 | 0 | 3411.0639 | 0 | 3411.0639
|  |  | 0% | 0% | 0% | 0% | 0% | 0% | 0% | 0% | 100% | 0% | 100%
24 | Pintura - Teto | 746.7813 | 0 | 0 | 0 | 0 | 0 | 0 | 0 | 0 | 746.7813 | 0 | 746.7813
|  |  | 0% | 0% | 0% | 0% | 0% | 0% | 0% | 0% | 100% | 0% | 100%
25 | Instalações Hidráulicas | 9496.5554 | 0 | 0 | 0 | 4748.2777 | 2848.9666 | 949.6555 | 0 | 0 | 949.6555 | 0 | 9496.5554
|  |  | 0% | 0% | 0% | 50% | 30% | 10% | 0% | 0% | 10% | 0% | 100%
26 | Instalações Elétricas | 92216.8278 | 0 | 0 | 0 | 0 | 9221.6828 | 0 | 0 | 0 | 18443.3656 | 64551.7795 | 92216.8278
|  |  | 0% | 0% | 0% | 0% | 10% | 0% | 0% | 0% | 20% | 70% | 100%
27 | Diversos | 77127.8906 | 0 | 0 | 0 | 0 | 0 | 0 | 0 | 0 | 0 | 77127.8906 | 77127.8906
|  |  | 0% | 0% | 0% | 0% | 0% | 0% | 0% | 0% | 0% | 100% | 100%
28 | Serviços Complementares | 501.787 | 0 | 0 | 0 | 0 | 0 | 0 | 0 | 0 | 0 | 501.787 | 501.787
|  |  | 0% | 0% | 0% | 0% | 0% | 0% | 0% | 0% | 0% | 100% | 100%
| VALOR DO PERÍODO | 1242296.5202 | 170204.1739 | 38258.0025 | 38258.0025 | 43006.2802 | 208890.3114 | 175871.0477 | 100324.4336 | 165896.6529 | 131136.4126 | 170451.2027 | 1242296.5202
| VALOR ACUMULADO | - | 170204.1739 | 208462.1765 | 246720.179 | 289726.4592 | 498616.7707 | 674487.8184 | 774812.252 | 940708.9049 | 1071845.3174 | 1242296.5202 | 1242296.5202
| PERCENTUAL DO PERÍODO | - | 13.7% | 3.08% | 3.08% | 3.462% | 16.81% | 14.16% | 8.076% | 13.35% | 10.56% | 13.72% | 100%
| PERCENTUAL ACUMULADO | - | 13.7% | 16.78% | 19.86% | 23.32% | 40.14% | 54.29% | 62.37% | 75.72% | 86.28% | 100% | 100%
Presidente Olegário, 17/05/2023
_______________________________
Rhenys da SIlva Cambraia
Prefeito Municipal
____________________________
Flávio Diórgenes Cassimiro
Assessor de Engenharia
CREA-MG: 253.560/D
______________________________ Luiz Fernando Oliveira Silva CREA-MG: 249.506/D
Coordenador de Engenharia

## Cotações Solo
Valor | 8
Valor | 6.2
Valor | 15
Média | 9.7333
| Valor /m³ = | 9.7333

## CCU02
Origem | Código Material | Descrição | Unidade | Quantidade | Preço Unitário | Valor
CONJUNTO DE MESA E BANCOS DE CONCRETO PARA JOGOS (04 BANCOS D = 30 CM, H = 43 CM E MESA COM D = 100 CM, E = 8 CM E H = 75 CM)
SEINFRA | ED-48360 | CONJUNTO DE MESA E BANCOS DE CONCRETO PARA JOGOS | Cj | 1 | 845.63 | 845.63
SEINFRA | ED-48315 | CONCRETO NÃO ESTRUTURAL, PREPARADO EM OBRA COM BETONEIRA, CONTROLE "B", COM FCK 15MPA, BRITA Nº (1 E 2), CONSISTÊNCIA PARA VIBRAÇÃO (FABRICAÇÃO) | m³ | 0.135 | 524.89 | 70.8602
SEINFRA | ED-51107 | ESCAVAÇÃO MANUAL DE VALA COM PROFUNDIDADE MENOR OU IGUAL A 1,5M, INCLUSIVE DESCARGA LATERAL | m³ | 0.135 | 60.61 | 8.1824
SEINFRA | ED-50381 | PEDREIRO COM ENCARGOS COMPLEMENTARES | H | 3 | 24.43 | 73.29
SEINFRA | ED-50367 | SERVENTE COM ENCARGOS COMPLEMENTARES | H | 3 | 17.77 | 53.31
SEINFRA | ED-48324 | TRANSPORTE, LANÇAMENTO E ADENSAMENTO DE CONCRETO EM RADIER, PISO OU ELEMENTO PRÉ-MOLDADO, INCLUSIVE ACABAMENTO | m³ | 0.135 | 94.53 | 12.7616
[5 empty] | TOTAL | 1064.034

## CCU03
Origem | Código Material | Descrição | Unidade | Quantidade | Preço Unitário | Valor
Fornecimento e instalação de Cesto Individual Para Coleta Seletiva de 50 Litros Com Poste
Sinapi-I | 4721 | PEDRA BRITADA N. 1 (9,5 a 19 MM) POSTO PEDREIRA/FORNECEDOR, SEM FRETE | m³ | 0.0012 | 105.02 | 0.12602
Sinapi | 5795 | MARTELETE OU ROMPEDOR PNEUMÁTICO MANUAL, 28 KG, COM SILENCIADOR - CHP DIURNO. AF_07/2016 | CHP | 0.0768 | 20.86 | 1.602
Sinapi | 5952 | MARTELETE OU ROMPEDOR PNEUMÁTICO MANUAL, 28 KG, COM SILENCIADOR - CHI DIURNO. AF_07/2016 | CHI | 0.2585 | 19.15 | 4.9503
Mercado |  | Cesto Individual Para Coleta Seletiva de 50 Litros Com Poste | Un | 1 | 359.23 | 359.23
Sinapi | 87298 | ARGAMASSA TRAÇO 1:3 (EM VOLUME DE CIMENTO E AREIA MÉDIA ÚMIDA) PARA CONTRAPISO, PREPARO MECÂNICO COM BETONEIRA 400 L. AF_08/2019 | m³ | 0.0016 | 635.33 | 1.0165
Sinapi | 88309 | PEDREIRO COM ENCARGOS COMPLEMENTARES | H | 1.8461 | 22.37 | 41.2973
Sinapi | 88316 | SERVENTE COM ENCARGOS COMPLEMENTARES | H | 1.2308 | 16.21 | 19.9513
Sinapi | 102486 | CONCRETO FCK = 15MPA, TRAÇO 1:3,4:3,4 (EM MASSA SECA DE CIMENTO/ AREIA MÉDIA/ SEIXO ROLADO) - PREPARO MANUAL. AF_05/2021 | m³ | 0.0222 | 600.91 | 13.3402
[5 empty] | Total= | 441.5136

## CCU04
ITEM | CÓDIGO |  | SERVIÇO | UNIDADE | CONSUMO | CUSTO UNITÁRIO | CUSTO TOTAL
1 |  |  | CONJUNTO DE 2 LUMINÁRIAS PARA ILUMINAÇÃO PÚBLICA LED 55 W, 145 Lúmens/Watt, 7.975 Lm, Temperatura de cor 4.000 / 5.000 K E SUPORTE PARA TOPO DE POSTE PETALA DUPLA E BRAÇO DE 250 MM EM POSTE DE ALUMÍNIO de 4,5 M DE ALTURA | UN
1.1 | SINAPI | insumo: 1523 | CONCRETO USINADO CONVENCIONAL (NAO BOMBEAVEL) CLASSE DE RESISTENCIA C15, COM BRITA 1 E 2, SLUMP = 80 MM +/- 10 MM (NBR 8953) | m³ | 0.025054 | 546.99 | 13.7044
1.2 | SINAPI | 101655 | LUMINÁRIA DE LED PARA ILUMINAÇÃO PÚBLICA, DE 51 W ATÉ 67 W - FORNECIMENTO E INSTALAÇÃO. AF_08/2020 | UNID | 2 | 542.68 | 1085.36
1.3 | SINAPI | 101632 | RELÉ FOTOELÉTRICO PARA COMANDO DE ILUMINAÇÃO EXTERNA 1000 W - FORNECIMENTO E INSTALAÇÃO. AF_08/2020 | UNID | 2 | 36.37 | 72.74
1.4 | SETOP | ED-50373 | ELETRICISTA COM ENCARGOS COMPLEMENTARES | HORA | 4 | 24.74 | 98.96
1.5 | SETOP | ED-50381 | PEDREIRO COM ENCARGOS COMPLEMENTARES | HORA | 1 | 24.43 | 24.43
1.6 | SETOP | ED-50367 | SERVENTE COM ENCARGOS COMPLEMENTARES | HORA | 1 | 17.77 | 17.77
1.7 | SUDECAP | 11.56.01 | POSTE GALVANIZADO ESCALONADO RETO ENGASTADO, HT=4,5M / HL=3,8M /B=89MM /DT=60,3MM PADRAO CEMIG | UNID | 1 | 592.84 | 592.84
CONJUNTO DE 2 LUMINÁRIAS PARA ILUMINAÇÃO PÚBLICA LED 55 W-144,7 lm/W-7.200 lm-4000 k E SUPORTE PARA TOPO DE POSTE PETALA DUPLA E BRAÇO DE 250 MM EM POSTE DE ALUMÍNIO de 4,5 M DE ALTURA | [6 empty] | 1905.8044

## CCU05
Origem | Código Material | Descrição | Unidade | Quantidade | Preço Unitário | Valor |  | Origem | Código Material | Descrição | Unidade | Quantidade | Preço Unitário | Valor
Deck Borda da Lagoa Largura 2,80m em Madeira Roliça - Eucalipto Tratado | [7 empty] | Deck Borda da Lagoa 2,80m
Sinapi I | 2794 | MADEIRA ROLICA TRATADA, D = 25 A 29 CM, H = 6,50 M, EM EUCALIPTO OU EQUIVALENTE DA REGIAO | M | 5.6154 | 108.11 | 607.0792 | 5,20m | Sinapi I | 2794 | MADEIRA ROLICA TRATADA, D = 25 A 29 CM, H = 6,50 M, EM EUCALIPTO OU EQUIVALENTE DA REGIAO | M | 29.2 | 103.34 | 3017.528
Sinapi I | 4119 | MADEIRA ROLICA TRATADA, D = 16 A 20 CM, H = 6,00 M, EM EUCALIPTO OU EQUIVALENTE DA REGIAO | M | 5 | 40.75 | 203.75 |  | Sinapi I | 4119 | MADEIRA ROLICA TRATADA, D = 16 A 20 CM, H = 6,00 M, EM EUCALIPTO OU EQUIVALENTE DA REGIAO | M | 26 | 38.95 | 1215.24
Sinapi I | 6182 | TABUA DE MADEIRA PARA PISO, IPE (CERNE) OU EQUIVALENTE DA REGIAO, ENCAIXE MACHO/FEMEA, *20 X 2* CM | M2 | 2.75 | 358.72 | 986.48 |  | Sinapi I | 6182 | TABUA DE MADEIRA PARA PISO, IPE (CERNE) OU EQUIVALENTE DA REGIAO, ENCAIXE MACHO/FEMEA, *20 X 2* CM | M2 | 14.3 | 359.95 | 6536.692
Sinapi I | 1332 | CHAPA DE ACO GROSSA, ASTM A36, E = 3/8 " (9,53 MM) 74,69 KG/M2 | KG | 1.2927 | 11.14 | 14.4008 |  | Sinapi I | 1332 | CHAPA DE ACO GROSSA, ASTM A36, E = 3/8 " (9,53 MM) 74,69 KG/M2 | KG | 6.7221 | 12.55 | 84.3624
Sinapi I | 4335 | PARAFUSO FRANCES ZINCADO, DIAMETRO 1/2", COMPRIMENTO 12", COM PORCA E ARRUELA LISA MEDIA | UN | 6.1538 | 20.36 | 125.2923 |  | Sinapi I | 4335 | PARAFUSO FRANCES ZINCADO, DIAMETRO 1/2", COMPRIMENTO 12", COM PORCA E ARRUELA | UN | 32 | 18.45 | 590.4
Sinapi I | 40568 | PREGO DE ACO POLIDO COM CABECA 22 X 48 (4 1/4 X 5) | KG | 0.19231 | 23.57 | 4.5327 |  | Sinapi I | 40568 | PREGO DE ACO POLIDO COM CABECA 22 X 48 (4 1/4 X 5) | KG | 1 | 23.57 | 23.57
SETOP | ED-50372 | CARPINTEIRO COM ENCARGOS COMPLEMENTARES | Hora | 0.76923 | 24.07 | 18.5154 |  | SETOP | ED-50372 | CARPINTEIRO COM ENCARGOS COMPLEMENTARES | Hora | 4 | 22.12 | 88.48
SETOP | ED-50361 | AJUDANTE DE CARPINTEIRO COM ENCARGOS COMPLEMENTARES | Hora | 0.76923 | 19.52 | 15.0154 |  | SETOP | ED-50361 | AJUDANTE DE CARPINTEIRO COM ENCARGOS COMPLEMENTARES | Hora | 4 | 17.87 | 71.48
SETOP | ED-7830 | SERRALHEIRO COM ENCARGOS COMPLEMENTARES | HORA | 0.23077 | 24.25 | 5.5962 |  | SETOP | ED-7830 | SERRALHEIRO COM ENCARGOS COMPLEMENTARES | HORA | 1.2 | 22.24 | 26.688
[5 empty] | TOTAL | 1980.662 | [6 empty] | TOTAL | 11654.4404

## CCU06
Origem | Código Material | Descrição | Unidade | Quantidade | Preço Unitário | Valor |  | Origem | Código Material | Descrição | Unidade | Quantidade | Preço Unitário | Valor
Deck Passarela da Lagoa Largura 1,72m em Madeira Roliça - Eucalipto Tratado | [7 empty] | Deck Borda da Lagoa 2,80m
Sinapi I | 2794 | MADEIRA ROLICA TRATADA, D = 25 A 29 CM, H = 6,50 M, EM EUCALIPTO OU EQUIVALENTE DA REGIAO | M | 8.3077 | 108.11 | 898.1446 | 5,20m | Sinapi I | 2794 | MADEIRA ROLICA TRATADA, D = 25 A 29 CM, H = 6,50 M, EM EUCALIPTO OU EQUIVALENTE DA REGIAO | M | 43.2 | 103.34 | 3017.528
Sinapi I | 4119 | MADEIRA ROLICA TRATADA, D = 16 A 20 CM, H = 6,00 M, EM EUCALIPTO OU EQUIVALENTE DA REGIAO | M | 5.4 | 40.75 | 220.05 |  | Sinapi I | 4119 | MADEIRA ROLICA TRATADA, D = 16 A 20 CM, H = 6,00 M, EM EUCALIPTO OU EQUIVALENTE DA REGIAO | M | 28.08 | 38.95 | 1215.24
Sinapi I | 6182 | TABUA DE MADEIRA PARA PISO, IPE (CERNE) OU EQUIVALENTE DA REGIAO, ENCAIXE MACHO/FEMEA, *20 X 2* CM | M2 | 3.42 | 358.72 | 1226.8224 |  | Sinapi I | 6182 | TABUA DE MADEIRA PARA PISO, IPE (CERNE) OU EQUIVALENTE DA REGIAO, ENCAIXE MACHO/FEMEA, *20 X 2* CM | M2 | 17.784 | 359.95 | 6536.692
Sinapi I | 1332 | CHAPA DE ACO GROSSA, ASTM A36, E = 3/8 " (9,53 MM) 74,69 KG/M2 | KG | 2.5854 | 11.14 | 28.8016 |  | Sinapi I | 1332 | CHAPA DE ACO GROSSA, ASTM A36, E = 3/8 " (9,53 MM) 74,69 KG/M2 | KG | 13.4442 | 12.55 | 84.3624
Sinapi I | 4335 | PARAFUSO FRANCES ZINCADO, DIAMETRO 1/2", COMPRIMENTO 12", COM PORCA E ARRUELA LISA MEDIA | UN | 12.3077 | 20.36 | 250.5846 |  | Sinapi I | 4335 | PARAFUSO FRANCES ZINCADO, DIAMETRO 1/2", COMPRIMENTO 12", COM PORCA E ARRUELA | UN | 64 | 18.45 | 590.4
Sinapi I | 40568 | PREGO DE ACO POLIDO COM CABECA 22 X 48 (4 1/4 X 5) | KG | 0.28846 | 22.65 | 6.5337 |  | Sinapi I | 40568 | PREGO DE ACO POLIDO COM CABECA 22 X 48 (4 1/4 X 5) | KG | 1.5 | 23.57 | 23.57
SETOP | ED-50372 | CARPINTEIRO COM ENCARGOS COMPLEMENTARES | Hora | 0.96154 | 24.07 | 23.1442 |  | SETOP | ED-50372 | CARPINTEIRO COM ENCARGOS COMPLEMENTARES | Hora | 5 | 22.12 | 88.48
SETOP | ED-50361 | AJUDANTE DE CARPINTEIRO COM ENCARGOS COMPLEMENTARES | Hora | 0.96154 | 19.52 | 18.7692 |  | SETOP | ED-50361 | AJUDANTE DE CARPINTEIRO COM ENCARGOS COMPLEMENTARES | Hora | 5 | 17.87 | 71.48
SETOP | ED-7830 | SERRALHEIRO COM ENCARGOS COMPLEMENTARES | HORA | 0.46154 | 24.25 | 11.1923 |  | SETOP | ED-7830 | SERRALHEIRO COM ENCARGOS COMPLEMENTARES | HORA | 2.4 | 22.24 | 26.688
[5 empty] | TOTAL | 2684.0427 | [6 empty] | TOTAL | 11654.4404
|  | 507.3068 | Área Pilares de madeira
29.342
536.6488

## CCU07
Origem | Código Material | Descrição | Unidade | Quantidade | Preço Unitário | Valor
Grade Chumbada de vergalhão 32mm espaçados de 18,75cm em 10cm
Sinapi I | 43057 | ACO CA-50, 32,0 MM, VERGALHAO | Kg | 73.8621 | 9.13 | 674.361
Setop | ED-7830 | SERRALHEIRO COM ENCARGOS COMPLEMENTARES | H | 1 | 24.25 | 24.25
Setop | ED-50367 | SERVENTE COM ENCARGOS COMPLEMENTARES | H | 1 | 17.77 | 17.77
Sinapi I | 6160 | SOLDADOR (HORISTA) | H | 1 | 18.4 | 18.4
[5 empty] | TOTAL | 734.781

## CCU08
Origem | Código Material | Descrição | Unidade | Quantidade | Preço Unitário | Valor
Guarda-corpo de aço Galvanizado de 1,10m; Montantes Tubulares 1 1/2", gradil verticais de 1''
Sinapi I | 1332 | CHAPA DE ACO GROSSA, ASTM A36, E = 3/8 " (9,53 MM) 74,69 KG/M2 | KG | 0.896 | 11.14 | 9.9814
Sinapi I | 11002 | ELETRODO REVESTIDO AWS - E6013, DIAMETRO IGUAL A 2,50 MM | KG | 0.065 | 52.93 | 3.4405
Sinapi I | 11964 | PARAFUSO DE ACO TIPO CHUMBADOR PARABOLT, DIAMETRO 3/8", COMPRIMENTO 75 MM | KG | 3.333 | 3.53 | 11.7655
Sinapi I | 21012 | TUBO ACO GALVANIZADO COM COSTURA, CLASSE LEVE, DN 40 MM ( 1 1/2"), E = 3,00 MM, *3,48* KG/M (NBR 5580) | M | 2.283 | 61.36 | 140.0849
Sinapi I | 21010 | TUBO ACO GALVANIZADO COM COSTURA, CLASSE LEVE, DN 25 MM ( 1"), E = 2,65 MM, *2,11*KG/M (NBR 5580) | M | 5.721 | 38.1 | 217.9701
Sinapi | 88251 | AUXILIAR DE SERRALHEIRO COM ENCARGOS COMPLEMENTARES | H | 4.526 | 19.65 | 88.9359
Sinapi | 88315 | SERRALHEIRO COM ENCARGOS COMPLEMENTARES | H | 5.51 | 24.25 | 133.6175
Sinapi | 100733 | PINTURA COM TINTA ACRÍLICA DE FUNDO PULVERIZADA SOBRE SUPERFÍCIES METÁLICAS (EXCETO PERFIL) EXECUTADO EM OBRA (POR DEMÃO). AF_01/2020_PE | M² | 0.72978 | 11.88 | 8.6698
Sinapi | 100735 | PINTURA COM TINTA ACRÍLICA DE ACABAMENTO PULVERIZADA SOBRE SUPERFÍCIES METÁLICAS (EXCETO PERFIL) EXECUTADO EM OBRA (POR DEMÃO). AF_01/2020_PE | M² | 0.72978 | 10.16 | 7.4145
[5 empty] | TOTAL= | 621.8801

## Cotação Janelas
| Janela 1,5x1,0m | Janela 2,0x1,0m
| 680 | 1700
| 651.51 | 1581.73
| 730 | 1904
Média= | 687.17 | 1728.5767